## Sheet1
附件2
检测机构重新核定新旧参数对照表
序号 | 检测专项 | 编号 | 项目代码 | 检测项目 | 参数代码 | 检测参数 | 原资质中对应检测项目 | 原检测参数 | 是否必备
一 | 建筑材料及构配件 | 1 | 0101 | 水泥 | 010101101 | 凝结时间 | 水泥、胶凝材料（水泥/掺合料等） | 凝结时间、初凝时间、终凝时间、凝胶时间 | 是
[5 empty] | 010101102 | 安定性 |  | 安定性 | 是
[5 empty] | 010101103 | 胶砂强度 |  | 强度、抗压强度、抗折强度、胶砂强度、强度/胶砂强度、（抗折/抗压强度）、强度指标、水泥胶砂抗折强度、水泥胶砂抗压强度、强度等级 | 是
[5 empty] | 010101104 | 氯离子含量 |  | 氯离子含量、化学成分、氯离子、氯离子质量分数、cl-含量、cl- | 是
[5 empty] | 010101201 | 保水率 |  | 保水率、保水性 | 否
[5 empty] | 010101202 | 氧化镁含量 |  | 氧化镁含量、氧化镁、MgO含量、MgO、化学成分 | 否
[5 empty] | 010101203 | 碱含量 |  | 含碱量、碱含量、氧化钠+氧化钾（Na2O+K2O)、Na2O+K2O、氧化钾和氧化钠、碱含量（氧化钾和氧化钠含量） | 否
[5 empty] | 010101204 | 三氧化硫含量 |  | 三氧化硫含量、三氧化硫、三氧化硫质量分数、SO3含量、SO3、硫酸盐—三氧化硫、硫酸盐三氧化硫含量 | 否
[6 empty] | 细度 |  | 细度、筛余、45um筛余、80um筛余、细度（筛余）、细度（筛析法）、筛余值、细度（筛余值/比表面积） | 否
[6 empty] | 比表面积 |  | 比表面积、细度、细度（筛余值/比表面积） | 否
|  | 2 | 0102 | 钢筋（含焊接与机械连接） | 010201101 | 屈服强度 | 钢筋、钢材、建筑用钢材及制品、建筑用钢材、钢型材、不锈钢、建筑钢材、钢筋（钢材/钢管）、金属材料、建筑用钢材和钢筋、钢管、钢材焊接、钢筋焊接、钢筋焊接网、钢材焊接接头、钢材接头、钢筋焊接接头、钢筋焊接接头（钢材焊接）、钢管、钢筋机械连接、钢筋机械连接接头、型材、建筑用钢材及钢筋、建筑用钢筋、灌浆套筒连接、建设用钢材、钢筋焊接接头及焊接箍筋、建筑焊接接头、钢材机械连接接头、钢筋套筒注浆连接接头、钢筋机械连接头、建筑用钢材和钢筋、钢材（筋）焊接接头、钢筋机械连接接头/钢筋锚固板 | 屈服强度、上屈服强度、下屈服强度、规定非比例延伸强度、规定塑性延伸强度、规定非比例延伸强度（规定塑性延伸强度）、屈服强度(规定非比例延伸强度)、规定塑性延伸强度（规定非比例延伸强度） 、屈服强度（屈服力）、规定塑性延伸强度 | 是
[5 empty] | 010201102 | 抗拉强度 |  | 抗拉强度、单向拉伸抗拉强度、极限抗拉强度、抗拉强度（公称抗拉强度）、极限强度（抗拉强度）、单向拉伸（对中单向抗拉强度）、抗拉强度（最大力）、拉伸、单向抗拉伸强度、接头极限抗拉强度、单向拉伸抗拉强度/极限抗拉强度 | 是
[5 empty] | 010201103 | 断后伸长率 |  | 断后伸长率、伸长率、断后延伸率、断后伸长率（伸长率）、伸长率/最大力总伸长率、最大力总延伸率、（抗折/抗压强度） | 是
[5 empty] | 010201104 | 最大力下总延伸率 |  | 最大力下总延伸率、最大力总伸长率、伸长率、最大力下总延伸率（最大力总延伸率）、最大力下总伸长率、单向拉伸最大力总伸长率、最大力总延伸率、最大力塑性延伸率、最大力总延伸率（最大力下总伸长率/最大力总伸长率）、最大力总伸长率/延伸率、最大力伸长率、最大拉力总伸长、最大力总延伸率、最大力下总伸长率 | 是
[5 empty] | 010201105 | 反向弯曲 |  | 反向弯曲、反向弯曲性能、反弯、反向弯曲试验 | 是
[5 empty] | 010201106 | 重量偏差 |  | 重量偏差、重量（质量）偏差、质量偏差、重量及其偏差 | 是
[5 empty] | 010201107 | 残余变形 |  | 单向拉伸残余变形、残余变形、残余变形量、单向拉伸变形量、钢筋连接接头性能、残余变形（单向拉伸残余变形）、单向拉伸变形量、单向拉伸残余变形量、单向拉伸试验（残余变形/高应力反复拉压残余变形/大变形反复拉压残余变形)、单向拉伸（最大力总伸长率/残余变形） | 是
[5 empty] | 010201201 | 弯曲性能 |  | 弯曲性能、冷弯、弯曲、弯曲性能（冷弯)、焊接接头弯曲性能、冷弯试验/反复弯曲、反复弯曲、反向弯曲、弯曲性能（冷弯/面弯/背弯/侧弯）、冷弯、弯曲试验、冷弯（弯曲性能/弯曲试验） | 否
[6 empty] | 强屈比 |  | 强屈比（屈强比）、强屈比、强屈比R0m/R0eL 、R0m/R0eL （强屈比）、实测抗拉强度与实测屈服强度之比、实测极限强度与实测屈服强度之比、强屈比/屈强比、实测抗拉强度与实测下屈服强度比值(强屈比) | 否
[6 empty] | 超屈比 |  | 超屈比、实测屈服强度与规定屈服强度特征值之比、实测屈服强度与标准屈服强度之比、屈屈比(R0eL/ReL)、ROel /Rel（超屈比)、超屈比R0eL/ReL | 否
[6 empty] | 断裂位置及特征 |  | 断裂位置及特征、焊件断裂位置及特征、破坏特征 | 否
[6 empty] | 尺寸偏差 |  | 尺寸偏差、尺寸、直径、几何尺寸（截面控制尺寸/尺寸允许偏差/厚度偏差）、尺寸及尺寸偏差、几何尺寸、（尺寸偏差/厚度偏差）、尺寸（尺寸偏差）、尺寸偏差（直径）、几何尺寸及容许偏差、尺寸及其偏差、尺寸偏差（尺寸允许偏差） | 否
|  | 3 | 0103 | 骨料、集料 | 010301101 | 细骨料颗粒级配 | 细集料、细骨料、建设用砂、砂、建筑用砂、细骨料（砂）、砂（建设用砂）、砂（建设用砂/混凝土用砂/细集料）、混凝土用细骨料 | 颗粒级配、细度模数、筛分、筛分析、筛分实验、颗粒级配/细度模数/筛分析/颗粒级配及细度模数 | 是
[5 empty] | 010301102 | 细骨料含泥量 |  | 含泥量、泥粉含量、含泥量（0.075mm以下含量）、泥粉含量（亚甲蓝试验） | 是
[5 empty] | 010301103 | 细骨料泥块含量 |  | 泥块含量 | 是
[5 empty] | 010301104 | 细骨料亚甲蓝值与石粉含量（人工砂） |  | 亚甲蓝值与石粉含量（人工砂）、石粉含量、亚甲蓝MB值、泥粉含量、亚甲蓝试验、亚甲蓝值（MB值）、亚甲蓝值、亚甲蓝（MB）值、亚甲蓝（MB值）、泥粉含量（亚甲蓝试验）、石粉含量(亚甲蓝)、人工砂及混合砂中石粉含量、石粉含量及MB值、亚甲蓝值/MB值、石粉含量/亚甲蓝MB、石粉含量（亚甲蓝试验）、石粉含量与MB值（亚甲蓝试验） | 是
[5 empty] | 010301105 | 细骨料压碎指标（人工砂） |  | 压碎指标（人工砂）、压碎指标、压碎指标值、压碎值指标、人工砂坚固性（压碎指标法）、压碎指标（人工砂坚固性）、人工砂坚固性(压碎指标)、压碎值、坚固性（压碎指标）、人工砂压碎值、人工砂压碎指标、人工压碎值指标 | 是
[5 empty] | 010301106 | 细骨料氯离子含量 |  | 化学成分、氯化物含量、氯离子、氯化物（氯离子）含量、cl- 、cl-含量、氯离子含量、氯化物 | 是
[5 empty] | 010301201 | 细骨料表观密度 |  | 表观密度、密度、表观密度/表观相对密度、密度（表观密度/表干密度/毛体积密度）、相对密度/表观相对密度/表干相对密度/毛体积相对密度 | 否
[5 empty] | 010301202 | 细骨料吸水率 |  | 吸水率（饱和面干吸水率）、吸水率、饱和面干吸水率、吸水量、吸水率及密度 | 否
[5 empty] | 010301203 | 细骨料坚固性 |  | 坚固性（硫酸钠溶液法/压碎指标法）、坚固性、硫酸钠侵蚀、坚固性（硫酸钠溶液法） | 否
[5 empty] | 010301204 | 细骨料碱活性 |  | 碱集料反应(碱-硅酸反应/快速碱-硅酸反应/快速砂浆棒法) 、碱活性、碱集料反应、抑制骨料碱活性效能试验、碱骨料反应、碱集料反应（碱活性试验）、碱活性（快速碱硅酸反应） | 否
[5 empty] | 010301205 | 细骨料硫化物和硫酸盐含量 |  | 硫化物及硫酸盐含量、SO3含量、硫化物和硫酸盐含量、硫酸盐及硫化物含量、硫酸盐及硫化物含量、硫化物及硫酸盐 | 否
[5 empty] | 010301206 | 细骨料轻物质含量 |  | 轻物质含量、轻物质 | 否
[5 empty] | 010301207 | 细骨料有机物含量 |  | 有机质含量、有机物含量、有机物 | 否
[5 empty] | 010301208 | 细骨料贝壳含量 |  | 贝壳含量、海砂中贝壳含量 | 否
[6 empty] | 细骨料细度模数 |  | 颗粒级配、细度模数、筛分、筛分析、筛分实验、颗粒级配/细度模数 | 否
[6 empty] | 细骨料含水率 |  | 含水率、含水量 | 否
[5 empty] | 010302101 | 粗骨料颗粒级配 | 粗集料、粗骨料、（建筑用卵石/碎石）、（建设用卵石/碎石）、（建设用卵/碎石）、（建筑用卵/碎石）、碎石、建设用石、石、石（建设用卵石/碎石）、石子、卵石、集料、混凝土用粗骨料 | 颗粒级配、筛分、级配、筛分析、筛分实验、筛分析/颗粒级配 | 是
[5 empty] | 010302102 | 粗骨料含泥量 |  | 含泥量、泥粉含量、卵石含泥量/碎石泥粉含量、卵石含泥量、碎石泥粉含量、含泥量、＜0.075mm颗粒含量 | 是
[5 empty] | 010302103 | 粗骨料泥块含量 |  | 泥块含量 | 是
[5 empty] | 010302104 | 粗骨料压碎值指标 |  | 压碎指标、压碎指标值、压碎值指标、压碎值指标（压碎指标）、压碎值、压碎值（压碎指标）、压碎指标/压碎值 | 是
[5 empty] | 010302105 | 粗骨料针片状颗粒含量 |  | 针片状颗粒含量、针状颗粒含量、片状颗粒含量、针片状颗粒总含量、针片状含量、针片状总含量、（针/片状含量） | 是
[5 empty] | 010302201 | 粗骨料坚固性 |  | 坚固性、坚固性(硫酸钠溶液法/压碎指标法)、硫酸钠侵蚀、坚固性（硫酸钠溶液法） | 否
[5 empty] | 010302202 | 粗骨料碱活性 |  | 碱活性（快速法/砂浆长度法/岩石柱法/化学法）、碱活性、碱集料反应、抑制骨料碱活性效能试验、碱活性（快速碱硅酸反应） | 否
[5 empty] | 010302203 | 粗骨料表观密度 |  | 表观密度、密度、表观密度/表观相对密度、表观相对密度、相对密度（表观相对密度/表干相对密度/毛体积相对密度） | 否
[5 empty] | 010302204 | 粗骨料堆积密度 |  | 堆积密度、松散堆积密度、紧密堆积密度、堆积密度和紧密密度、紧密密度、密度、堆积密度和空隙率、堆积密度与空隙率、堆积密度/松散堆积密度、紧密密度/紧密堆积密度、紧装密度/紧密密度、堆积密度及紧密密度、堆积密度（松散堆积密度/紧密堆积密度/紧密密度/振实密度/捣实密度）、堆积密度与空隙率（松散和紧密）、（紧密密度/紧密密度） | 否
[5 empty] | 010302205 | 粗骨料空隙率 |  | 空隙率、堆积密度和空隙率、堆积密度与空隙率、堆积密度与空隙率、堆积密度与空隙率（松散和紧密）、（紧密密度/紧密密度） | 否
[6 empty] | 粗骨料含水率 |  | 含水率、含水量 | 否
[5 empty] | 010303201 | 轻集料筒压强度 | 轻集料、轻骨料、陶粒、轻质集料、轻集料（轻骨料）、建筑节能材料（隔墙板/轻集料/砖/砌块/保温系统）、集料、全轻混凝土、建筑用卵石/碎石 | 筒压强度 | 否
[5 empty] | 010303202 | 轻集料堆积密度 |  | 堆积密度、紧密密度、密度等级、紧装密度/紧密密度、堆积密度及紧密密度 | 否
[5 empty] | 010303203 | 轻集料吸水率 |  | 吸水率、吸水率/体积吸水率 | 否
[5 empty] | 010303204 | 轻集料粒型系数 |  | 粒型系数、粒度系数、粒径系数 | 否
[5 empty] | 010303205 | 轻集料筛分析 |  | 筛分析、颗粒级配、颗粒级配（筛分析） | 否
[6 empty] | 轻集料表观密度 |  | 表观密度、密度 | 否
[6 empty] | 轻集料强度标号 |  | 强度标号、强度等级、强度、抗压强度 | 否
[6 empty] | 轻集料软化系数 |  | 软化系数 | 否
[6 empty] | 轻集料含泥量 |  | 含泥量、含泥量及泥块含量 | 否
[6 empty] | 轻集料泥块含量 |  | 泥块含量、含泥量及泥块含量 | 否
[6 empty] | 轻集料硫化物及硫酸盐含量 |  | 硫化物和硫酸盐含量、硫化物及硫酸盐含量 | 否
[6 empty] | 轻集料有机物含量 |  | 有机质含量、有机物、有机物含量 | 否
[6 empty] | 轻集料氯化物含量 |  | 化学成分、氯化物含量、cl-含量、cl-、氯离子、氯离子含量、氯化物（以氯离子质量计） | 否
|  | 4 | 0104 | 砖、砌块、瓦、墙板 | 010401101 | 抗压强度 | 砖及砌块、砌体、砌块、砖和砌块、混凝土多孔砖、砌墙砖、墙体材料、混凝土块材、透水砖、砌墙砖和砌块（砖和砌块/砌筑石材）、墙体保温性能、（砌墙砖/瓦/石材）、建筑节能材料（隔墙板/轻集料/砖/砌块/保温系统）、路面砖、绝热用岩棉、矿渣棉及其制品、膨胀珍珠岩及膨胀珍珠岩绝热制品、柔性泡沫橡望绝热制品、复合硅酸盐保温隔热防水涂料、喷涂聚氨酯硬泡体保温材料、绝热用玻璃棉及其制品、胶粉聚苯颗粒外墙保温系统、保温系统组成材料/胶粉类、建筑围护结构、保温砂浆、建筑围护结构(窗和墙）、瓦、混凝土瓦、烧结瓦、瓦材、墙板、复合板、建筑条板与隔墙板、砌块、瓦材、胶粉聚苯颗粒保温浆料、绝热材料及制品、孔洞结构、轻质隔墙板、隔墙板、砖、砌块、陶瓷砖、砌墙砖、（砖/砌块）、（砌墙砖和砌块） | 抗压强度、强度等级、强度、抗压强度（强度等级）、压缩强度（抗压强度）、耐压强度、立方体抗压强度、抗压强度/强度等级 | 是
[5 empty] | 010401102 | 抗折强度 |  | 抗折强度、抗折力、纵向抗折力、横向抗折力、抗折破坏荷载、劈裂抗拉强度、抗折荷载、弯曲强度、抗折破坏荷载、抗折性能 | 是
[5 empty] | 010401201 | 干密度 |  | 干密度、密度、体积密度（材料密度/块体密度/干体积密度）、体积密度、密度等级、干表观密度、面密度、密度及面密度、体积密度/块体密度、表观密度、体积密度（干密度）、块体密度和空心率、面密度/单位面积质量、干体积密度、体积密度（密度等级）、体积密度（密度等级） | 否
[5 empty] | 010401202 | 吸水率 |  | 吸水率、质量吸水率、最大吸水率、吸水量、吸水率/体积吸水率、含水率、相对含水率、吸水率/饱和系数和吸水率、体积吸水率、吸水量/表面吸水量 | 否
[5 empty] | 010401203 | 抗渗性能 |  | 抗渗性能、抗渗性 | 否
[5 empty] | 010401204 | 抗弯曲性能（或承载力） |  | 抗弯曲性能（或承载力）、承载力、抗弯曲性能、承载性能、破坏荷重、荷载性能、弯曲强度、弯曲性能、破坏荷载、抗折力（抗弯曲性能） | 否
[5 empty] | 010401205 | 耐急冷急热性 |  | 耐急冷急热性、耐急冷急热性能、耐急冷急热 | 否
[5 empty] | 010401206 | 抗冲击性能 |  | 抗冲击性能、抗冲击性、抗冲击强度 | 否
[5 empty] | 010401207 | 抗弯破坏荷载 |  | 抗弯破坏荷载、抗弯承载、荷载性能、抗弯荷载、弯曲强度、弯曲性能、抗弯荷载/板自重倍数、抗弯承载力、抗弯性能 | 否
[5 empty] | 010401208 | 吊挂力 |  | 吊挂力、吊挂性能、单点吊挂力 | 否
[5 empty] | 010401209 | 抗冻性能 |  | 抗冻性、冻融试验、抗冻性能、抗冻融性、抗冻性（≤-20℃）、耐冻融性、冻融试验（强度损失率和质量损失率） | 否
[6 empty] | 导热系数 |  | 导热系数/传热系数、导热系数、当量导热系数、热阻、砌体传热系数、主断面热阻、加气砼导热系数、保温材料导热系数 | 否
[6 empty] | 传热系数 |  | 导热系数/传热系数、传热系数、当量导热系数、热阻、砌体传热系数、主断面热阻、加气砼导热系数、保温材料导热系数 | 否
[6 empty] | 孔洞结构 |  | 尺寸偏差、尺寸、最小壁厚、规格尺寸、壁厚、尺寸允许偏差、外观尺寸、几何尺寸、尺寸偏差(尺寸允许偏差） | 否
[6 empty] | 孔洞率 |  | 孔洞率、孔洞率和孔洞结构、孔型空洞率、孔洞排列及其结构、空洞率、空心率、孔型孔洞率、孔洞排列及其结构、孔型孔洞率/孔洞排列及其结构 | 否
[6 empty] | 透水系数 |  | 透水系数、透水性、透（渗）水系数 | 否
[6 empty] | 防滑性能 |  | 防滑性、防滑性能、抗滑性、防滑系数（防滑性） | 否
[6 empty] | 耐酸碱性能 |  | 耐酸性、耐碱性、耐酸耐碱性能、耐酸度、耐化学腐蚀性 | 否
|  | 5 | 0105 | 混凝土及拌合用水 | 010501101 | 抗压强度 | 透水混凝土、喷射混凝土、水泥混凝土、混凝土拌合物、全轻混凝土、混凝土、混凝土与砂浆、轻集料混凝土、轻骨料混凝土、耐热混凝土、混凝土和砂浆外加剂、混凝土原材化学分析、碱集料反应、混凝土用水、拌和用水、拌合用水、水、混凝土用水及环境水、混凝土拌合用水、混凝土原材化学分析、工程用水、拌合水、混凝土原材料化学分析、掺合料、外加剂、（建筑用卵/碎石）、粗集料、外加剂 | 抗压强度、立方体抗压强度、强度、抗压强度（立方体抗压强度）、轴心抗压强度 | 是
[5 empty] | 010501102 | 抗渗等级 |  | 抗水渗透性能、抗渗等级、抗渗性、抗水渗透性、抗渗压力、抗渗等级（抗渗性能）、抗渗、抗渗性能、抗水渗透、混凝土抗渗、混凝土抗渗性能 | 是
[5 empty] | 010501103 | 坍落度 |  | 坍落度、和易性、坍落度/稠度/扩展度、稠度、维勃稠度、坍落度经时损失、扩展度经时损失、扩展度、坍落度与坍落度扩展度、坍落度及扩展度、坍落度与坍落扩展度、拌合物工作性（坍落度）、扩展度及扩展度经时损失、坍落度试验及坍落度经时损失 | 是
[5 empty] | 010501104 | 氯离子含量 |  | 化学成分、氯离子、氯离子总量、氯离子含量、水溶性氯离子、总氯离子含量计算、拌合物水溶性氯离子含量、水溶性氯离子含量、酸溶性氯离子含量、cl- | 是
[5 empty] | 010501105 | 拌合用水（氯离子含量） |  | 拌合用水（氯离子含量）、化学成分、氯化物、氯化物含量、cl-含量、cl-、氯离子、氯离子含量、水溶性氯离子含量 | 是
[5 empty] | 010501201 | 限制膨胀率 |  | 限制膨胀率、膨胀率 | 否
[5 empty] | 010501202 | 抗冻性能 |  | 抗冻性能、抗冻性能（抗冻等级）、抗冻性、抗冻等级、抗冻、抗冻标号、抗冻试验、抗冻等级及动弹性模量 | 否
[5 empty] | 010501203 | 表观密度 |  | 表观密度、密度、干密度、体积密度、干表观密度、密度（表观密度）、拌合物密度、拌合物表观密度、表观密度(体积密度) | 否
[5 empty] | 010501204 | 含气量 |  | 含气量、拌合物含气量 | 否
[5 empty] | 010501205 | 凝结时间 |  | 凝结时间、初凝时间、终凝时间、拌合物凝结时间、混凝土凝结时间、凝结时间差 | 否
[5 empty] | 010501206 | 抗折强度 |  | 抗折强度（抗弯拉强度/弯拉强度) 、抗弯拉强度、弯拉强度、抗折强度、抗折强度（弯拉强度）、混凝土抗折、抗折力/抗折破坏荷载、抗折强度/抗弯拉强度 | 否
[5 empty] | 010501207 | 劈裂抗拉强度 |  | 劈裂抗拉强度、抗拉强度、劈裂抗拉强度（劈裂强度） | 否
[5 empty] | 010501208 | 静力受压弹性模量 |  | 静力受压弹性模量、弹性模量、受压弹性模量、弹性模量（抗压）、抗压弹性模量、混凝土弹性模量 | 否
[5 empty] | 010501209 | 抑制碱-骨料反应有效性 |  | 抑制碱-骨料反应有效性、抑制骨料碱-硅酸反应活性有效性、碱骨料反应性能(膨胀率) 、碱-骨料反应、碱集料反应（碱活性试验）、碱-骨料反应试验、碱骨料反应-试件膨胀率、碱活性、抑制碱骨料反应性、碱集料反应 | 否
[5 empty] | 010501210 | 碱含量 |  | 碱含量、总碱量、总碱含量计算、Na2O+K2O、总碱度（碱含量）、混凝土的碱含量、可溶性碱含量、混凝土碱含量 | 否
[5 empty] | 010501211 | 配合比设计 |  | 配合比、配合比设计、混凝土配合比、配合比设计（配合比）、配合比设计试验、混凝土配合比设计 | 否
[5 empty] | 010501212 | 拌合用水（pH值/硫酸根离子含量/不溶物含量/可溶物含量） |  | pH、pH值、硫酸盐、硫酸盐含量、硫酸根离子、SO42-、硫酸根、硫酸根离子含量、硫酸盐及硫化物含量、不溶物含量、不溶物、不溶、溶解性总固体、可溶物、溶解性固形物、溶解性固体、可溶物含量、可溶物含量（溶解性总固体） | 否
[6 empty] | 抗硫酸盐侵蚀性能 |  | 抗硫酸盐侵蚀性能(抗压强度耐蚀系数)、抗硫酸盐侵蚀性能、抗压强度耐蚀系数、硫酸盐侵蚀、抗硫酸盐侵蚀、抗硫酸盐、混凝土耐久性（氯离子渗透、碳化、早期抗裂、硫酸盐侵蚀）、抗蚀系数、抗硫酸盐试验(抗压强度耐蚀系数) | 否
[6 empty] | 抗氯离子渗透性能 |  | 抗氯离子渗透性能、抗氯离子渗透、氯离子渗透、抗氯离子渗透性、氯离子渗透系数比、抗氯离子渗透试验、混凝土耐久性（氯离子渗透/碳化/早期抗裂/硫酸盐侵蚀）、氯离子迁移系数、电通量、氯离子扩散系数、氯离子渗透系数 | 否
[6 empty] | 抗碳化性能 |  | 碳化性能、抗碳化性能、碳化、混凝土耐久性（氯离子渗透/碳化/早期抗裂/硫酸盐侵蚀）、抗碳化、碳化深度、碳化试验 | 否
[6 empty] | 早期抗裂性能 |  | 早期抗裂性、早期抗裂性能、抗裂性、混凝土耐久性（氯离子渗透/碳化/早期抗裂/硫酸盐侵蚀）、单位面积上的总开裂面积、早期开裂性能、早期抗裂 | 否
[6 empty] | 三氧化硫含量 |  | 三氧化硫、三氧化硫含量、SO3含量、硫酸根、混凝土耐久性（氯离子渗透/碳化/早期抗裂/硫酸盐侵蚀）、总三氧化硫含量计算、总三氧化硫含量、SO3 | 否
|  | 6 | 0106 | 混凝土外加剂 | 010601101 | 减水率 | 外加剂、（砂浆/混凝土外加剂）、混凝土外加剂、速凝剂、减水剂、膨胀剂、混凝土和砂浆外加剂 | 减水率、混凝土减水率、砂浆减水率 | 是
[5 empty] | 010601102 | pH 值 |  | pH值、pH | 是
[5 empty] | 010601103 | 密度（或细度） |  | 密度（或细度）、密度、细度、密度（细度）、水剂密度、比表面积 | 是
[5 empty] | 010601104 | 抗压强度比 |  | 抗压强度比、抗压强度之比、抗压强度保留率、抗压强度、掺速凝剂的砂浆强度 | 是
[5 empty] | 010601105 | 凝结时间（差） |  | 凝结时间（差）、凝结时间之差、凝结时间、凝结时间差、净浆凝结时间（初凝时间/终凝时间） | 是
[5 empty] | 010601106 | 含气量 |  | 含气量、含气量增加值、含气量经时变化量 | 是
[5 empty] | 010601107 | 固体含量（或含水率） |  | 固体含量（或含水率）、含固量、含水率（量）、含水率、含水量、固体含量、含固量或含水量、含固量或含水率 | 是
[5 empty] | 010601108 | 限制膨胀率 |  | 限制膨胀率、自由及限制膨胀率、膨胀率 | 是
[5 empty] | 010601109 | 泌水率比 |  | 泌水率比、压力及常压泌水率、常压泌水率比、常压泌水率、泌水率/泌水率比、泌水率（比）、常压泌水 | 是
[5 empty] | 010601110 | 氯离子含量 |  | 氯离子含量、化学成分、氯离子、氯离子总量、氯离子含量、cl-含量、氯离子含量、cl- | 是
[5 empty] | 010601201 | 相对耐久性指标 |  | 相对耐久性、相对耐久性指标 | 否
[5 empty] | 010601202 | 含气量1h 经时变化量（坍落度/含气量） |  | 含气量1h 经时变化量（坍落度/含气量）、1h经时变化量(含气量和坍落度) 、坍落度经时损失、含气量经时损失、1h经时变化量、1h经时变化量(含气量/坍落度)、 坍落度保留值、坍落度增加值、含气量/含气量经时变化量、坍落度/坍落度经时变化量、坍落度1h经时变化量、1h含气量变化值 | 否
[5 empty] | 010601203 | 硫酸钠含量 |  | 硫酸钠、硫酸钠含量、硫酸盐及硫化物含量 | 否
[5 empty] | 010601204 | 收缩率比 |  | 收缩率比、收缩率 | 否
[5 empty] | 010601205 | 碱含量 |  | 碱含量、总碱量、含碱量、总碱量（碱含量）、总碱量/碱含量、总碱含量 | 否
|  | 7 | 0107 | 混凝土掺合料 | 010701101 | 细度 | 掺合料、掺和料、矿物掺合料、矿物掺和料、矿物掺合料(粉煤灰/磨细粉煤灰/矿渣粉/钢渣粉/火山灰质材料/硅灰/石灰石粉)、复合掺合料、粉煤灰、矿粉、石灰石粉、矿渣粉、钢渣粉、硅灰、磨细粉煤灰、磷渣粉、火山灰质材料、胶凝材料（水泥/掺合料等）、钢渣、无机非金属建筑材料、混凝土原材化学分析、粒化高炉矿渣粉、外掺料、建筑用砂、轻集料、掺合料(1.粉煤灰2.磨细矿渣粉3.硅灰（微硅粉）4.磨细石灰石粉5.磨细钢渣粉6.磨细磷渣粉7.天然火山灰质材8.复合掺合料) | 细度、筛余、细度（筛余）、细度（筛析法）、细度/45μm方孔筛筛余、细度（45μm方孔筛筛余） | 是
[5 empty] | 010701102 | 烧失量 |  | 烧失量 | 是
[5 empty] | 010701103 | 需水量比 |  | 需水量比 | 是
[5 empty] | 010701104 | 比表面积 |  | 比表面积、细度 | 是
[5 empty] | 010701105 | 活性指数 |  | 强度活性指数、活性指数、抗压强度比、活性指数（强度活性指数/抗压强度比）、28d抗压强度比/强度活性指数、28天抗压强度比、28d强度活性指数、活性指数（28d抗压强度比）、活性指数（7天/28抗压强度比/抗压强度比） | 是
[5 empty] | 010701106 | 流动度比 |  | 流动度比 | 是
[5 empty] | 010701107 | 氯离子含量 |  | 化学成分、氯离子、cl-、cl-含量、氯离子含量 | 是
[5 empty] | 010701201 | 含水率 |  | 含水量、含水率、含水量(含水率)、含水量/含水率 | 否
[5 empty] | 010701202 | 三氧化硫含量 |  | 三氧化硫含量、三氧化硫 、三氧化硫质量分数、SO3、SO3含量、化学成分 | 否
[5 empty] | 010701203 | 放射性 |  | 内照射指数，外照射指数、放射性 | 否
[6 empty] | 碱含量 |  | 碱含量、总碱量、碱含量（总碱量）、化学成分、Na2O+K2O | 否
[6 empty] | 游离氧化钙含量 |  | 游离氧化钙含量、游离氧化钙、f-CaO、游离氧化钙质量分数、CaO | 否
[6 empty] | 二氧化硅含量 |  | SiO2（二氧化硅含量）、二氧化硅含量、SiO2含量、二氧化硅、化学成分、SiO2、SiO2 | 否
[6 empty] | 三氧化二铝含量 |  | Al2O3（三氧化二铝含量）、三氧化二铝含量、Al2O3、三氧化二铝、化学成分、氧化铝含量 | 否
[6 empty] | 三氧化二铁含量 |  | Fe2O3（三氧化二铁含量）、Fe2O3、三氧化二铁含量、三氧化二铁、化学成分、氧化铁含量 | 否
[6 empty] | 氧化镁含量 |  | 氧化镁含量、氧化镁、MgO含量、MgO、化学成分 | 否
[6 empty] | 二氧化硅+三氧化二铝+三氧化二铁总质量分数 |  | 二氧化硅（SiO2）+三氧化二铝（Al2O3）+三氧化二铁（Fe2O3）总质量分数、二氧化硅（SiO2）、三氧化二铝（Al2O3）和三氧化二铁（Fe2O3）总质量分数、二氧化硅(SiO2)/三氧化二铝(Al2O3)/三氧化二铁(Fe2O3)总含量、化学成分、SiO²、Fe₂O₃、Al₂O₃、二氧化硅/三氧化二铝和三氧化二铁总质量分数 | 否
|  | 8 | 0108 | 砂浆 | 010801101 | 抗压强度 | 砂浆、建筑砂浆、混凝土与砂浆、预拌砂浆、砌筑砂浆、特种砂浆、灌浆砂浆、水泥砂浆、面砖粘结砂浆、保温砂浆、饰面砂浆、（砌筑砂浆/普通砂浆/抹面砂浆）、普通砂浆、抹面砂浆、胶粘剂/面砖粘结砂浆 | 立方体抗压强度、强度、抗压强度、抗压强度（立方体抗压强度）、立方体抗压 | 是
[5 empty] | 010801102 | 稠度 |  | 稠度及稠度损失、稠度、水泥浆稠度、稠度允许偏差、稠度损失率 | 是
[5 empty] | 010801103 | 保水率 |  | 保水性、保水率、保水性/保水率、保水率（保水性）、保水性（保水率） | 是
[5 empty] | 010801104 | 拉伸粘结强度（抹灰/砌筑） |  | 拉伸粘结强度（抹灰/砌筑）、拉伸粘接强度(黏结抗拉强度) 、拉伸粘结强度、黏结抗拉强度、粘结强度、拉伸粘结强度（粘结强度/压剪粘结强度）、拉伸黏结强度 | 是
[5 empty] | 010801201 | 分层度 |  | 分层度、分层性 | 否
[5 empty] | 010801202 | 配合比设计 |  | 配合比、配合比设计、砂浆配合比、配合比设计试验、砂浆配合比设计 | 否
[5 empty] | 010801203 | 凝结时间 |  | 凝结时间、初凝时间、终凝时间 | 否
[5 empty] | 010801204 | 抗渗性能 |  | 抗渗性能（抗渗压力）、抗渗性能、抗渗性、抗渗压力、抗渗压力、抗渗等级、试件抗渗压力 | 否
[6 empty] | 密度 |  | 表观密度（密度）、密度、表观密度、体积密度、密度（表观密度/体积密度）、密度（表观密度） | 否
[6 empty] | 抗冻性能 |  | 抗冻性能、抗冻等级、抗冻性、抗冻 | 否
[6 empty] | 收缩 |  | 收缩性（率）、收缩率、收缩性、收缩、收缩试验、收缩性能、线性收缩率、收缩值、自然干燥收缩值、线收缩率 | 否
[6 empty] | 含气量 |  | 含气量 | 否
[6 empty] | 吸水率 |  | 吸水率（量）、吸水率、吸水量、24h吸水量 | 否
|  | 9 | 0109 | 土 | 010901101 | 最大干密度 | 土、土工、地基土、土工试验、路基路面、公路路基路面质量、地基土工 | 最大干密度、干密度、粗粒土最大干密度、土的最大干密度与最佳含水率 、击实试验（最大干密度/最佳含水率）、粗粒土和巨粒土最大干密度 | 是
[5 empty] | 010901102 | 最优含水率 |  | 最佳含水率、最优含水率、最优含水率（最佳含水率）、含水率、最佳含水率（最优含水率）、土的最大干密度与最佳含水率 | 是
[5 empty] | 010901103 | 压实系数 |  | 压实度、压实系数、压实系数（压实度）、压实系数/压实度、密实度、密度（原位密度/压实度）、原位密度、原位密度试验、密度（环刀法/蜡封法/灌水法/灌砂法）、压实度（灌砂法/灌水法）、密度及压实度、压实系数（度）、密度 | 是
|  | 10 | 0110 | 防水材料及防水密封材料 | 011001101 | 防水卷材可溶物含量 | 防水卷材、卷材、防水材料、高分子防水材料、片状防水材料、片状防水卷材、防水片材、建筑材料燃烧性能、片状防水材料（防水卷材/防水片材）、发泡材料 | 沥青可溶物含量(单位面积浸涂材料总量)、可溶物含量、沥青可溶物含量 、可溶物含量(浸涂材料含量) | 是
[5 empty] | 011001102 | 防水卷材拉力 |  | 拉力（拉伸强度）、拉力、拉伸性能、拉伸性能（拉力/最大拉力/拉伸强度/断裂拉伸强度/延伸率/膜断裂伸长率/膜断裂时伸长率/最大拉力时伸长率/最大拉力时延伸率/沥青断裂延伸率/断裂延伸率/断裂伸长率/拉断伸长率/拉伸时现象/试验现象）、最大拉力、拉力/拉伸性能、拉力/拉伸强度、拉力最小单值/最大峰拉力/抗拉强度、拉力/最大拉力/拉伸强度/断裂拉伸强度/拉伸性能、拉力/最大拉力 | 是
[5 empty] | 011001103 | 防水卷材延伸率（或最大力时延伸率） |  | 延伸率、最大峰时延伸率、延伸率（或最大力时延伸率）、拉伸性能（拉力/最大拉力/拉伸强度/断裂拉伸强度/延伸率/膜断裂伸长率/膜断裂时伸长率/最大拉力时伸长率/最大拉力时延伸率/沥青断裂延伸率/断裂延伸率/断裂伸长率/拉断伸长率/拉伸时现象/试验现象）、延伸率（断裂伸长率）、断裂延伸率、最大力时伸长率、延伸率（伸长率）、伸长率（延伸率）、拉伸性能、膜断伸长率、断裂延伸率/断裂伸长率/延伸率/拉断伸长率/膜断伸长率/最大拉力事延伸率/最大拉力时伸长率、最大拉力时延伸率（最大拉力时伸长率/延伸率）、最大拉力时延伸率、伸长率/延伸率 | 是
[5 empty] | 011001104 | 防水卷材低温柔度 |  | 低温柔性、低温柔度、柔度及低温柔度、低温弯折性、低温柔性（柔度）、低温弯折性（低温弯折）、低温柔性（低温弯折性）、低温柔度/低温弯折性、柔度（低温柔度）、低温弯折、低温柔度（性）/弯折性、低温柔性（低温弯折/低温弯折性/低温柔度/低温试验）、低温柔性/低温弯折/低温弯折性/低温柔度 | 是
[5 empty] | 011001105 | 防水卷材热老化后低温柔度 |  | 热老化（热空气老化）、热老化、热空气老化、热老化后低温柔度、热老化处理、热老化试验（拉力保持率/延伸率保持率/低温柔性/低温弯折性/尺寸变化率/质量损失）、热老化保持率、热老化（热老化处理/热老化保持率） | 是
[5 empty] | 011001106 | 防水卷材不透水性 |  | 不透水性、不透水性（抗渗透性） | 是
[5 empty] | 011001107 | 防水卷材耐热度 |  | 耐热性（耐热度）、耐热性、耐热度、耐热性/度、耐热度/耐热性 | 是
[5 empty] | 011001108 | 防水卷材断裂拉伸强度 |  | 拉力（拉伸强度）、拉伸性能(拉力/拉伸强度/断裂伸长率/拉伸时现象) 、断裂拉伸强度、断裂强力、拉伸性能（拉力/最大拉力/拉伸强度/断裂拉伸强度/延伸率/膜断裂伸长率/膜断裂时伸长率/最大拉力时伸长率/最大拉力时延伸率/沥青断裂延伸率/断裂延伸率/断裂伸长率/拉断伸长率/拉伸时现象/试验现象）、拉力/拉伸性能、拉力/拉伸强度、拉伸强度、拉伸强度（抗拉强度） | 是
[5 empty] | 011001109 | 防水卷材断裂伸长率 |  | 拉伸性能(拉力/拉伸强度/断裂伸长率/拉伸时现象) 、断裂伸长率、断裂延伸率、拉伸性能（拉力/最大拉力/拉伸强度/断裂拉伸强度/延伸率/膜断裂伸长率/膜断裂时伸长率/最大拉力时伸长率/最大拉力时延伸率/沥青断裂延伸率/断裂延伸率/断裂伸长率/拉断伸长率/拉伸时现象/试验现象）、延伸率（断裂伸长率）、拉断伸长率、延伸率（伸长率）、断后延伸率、扯断伸长率、断裂延伸率（断裂伸长率/延伸率/拉断伸长率/膜断裂伸长率）、伸长率/延伸率 | 是
[5 empty] | 011001110 | 防水卷材撕裂强度 |  | 撕裂强度(直角撕裂强度/梯形撕裂强度) 、撕裂强度、直角撕裂强度、梯形撕裂强度、撕裂强度（钉杆撕裂强度/撕裂力/直角撕裂强度/梯形撕裂强度）、顶杆撕裂强度(撕裂强度)、撕裂性能、撕裂强度/钉杆撕裂强度/撕裂力、撕裂强度(直角撕裂强度/撕裂力) | 是
[5 empty] | 011001201 | 防水卷材接缝剥离强度 |  | 接缝剥离强度、剥离强度、剥离性能、卷材与卷材剥离强度（搭接边）、卷材防粘处理部位剥离强度、接缝剥离性能、粘结剥离强度/叠层剥离强度/浸水剥离强度/热老化剥离强度/与后浇混凝土剥离强度/与后浇混凝土浸水后剥离强度/与水泥砂浆浸水后剥离强度、剥离强度（粘结剥离强度/叠层剥离强度/浸水剥离强度/接缝剥离强度/热老化剥离强度/与后浇混凝土剥离强度/与后浇混凝土浸水后剥离强度/卷材与卷材剥离强度/与水泥砂浆进水后剥离强度） | 否
[5 empty] | 011001202 | 防水卷材搭接缝不透水性 |  | 搭接缝不透水性、不透水性、不透水性（抗渗透性） | 否
[6 empty] | 防水卷材燃烧性能 |  | 燃烧性能、燃烧性能分级 | 否
[5 empty] | 011002101 | 防水涂料固体含量 | 防水涂料、（防水涂料/建筑涂料）、建筑涂料（建筑涂料/腻子/防水涂料）、防水剂、水泥基渗透结晶型防水材料、防水材料、防水材料及涂料、腻子、无机材料防水堵漏材料、涂料、水泥结晶型防水材料 | 固体含量、含固量、含固率、固体含量（含固量） | 是
[5 empty] | 011002102 | 防水涂料拉伸强度 |  | 拉伸强度、抗拉强度、断裂拉伸强度、拉伸性能、拉伸强度保持率、拉伸性能（拉伸强度/断裂伸长率） | 是
[5 empty] | 011002103 | 防水涂料耐热性 |  | 耐热性、耐热性（耐热度）、耐热度、耐热性/度、耐热性（热处理）、耐热性/耐热度 | 是
[5 empty] | 011002104 | 防水涂料低温柔性 |  | 低温柔性（低温弯折性）、低温柔性、低温弯折性、低温柔性（低温柔度）/低温弯折性、低温柔度、低温柔性/低温弯折性、低温柔度（弯折性）、低温柔性/低温弯折/低温弯折性/低温柔度、低温柔度/低温柔性/低温弯折性 | 是
[5 empty] | 011002105 | 防水涂料不透水性 |  | 不透水性 | 是
[5 empty] | 011002106 | 防水涂料断裂伸长率 |  | 断裂延伸率、断裂伸长率、延伸性、断裂伸长率（断裂延伸率）、断裂伸长率/延伸性、断裂延伸率/伸长率、拉伸性能（拉伸强度/断裂伸长率）、断裂延伸率/断裂伸长率/延伸性、断裂伸长率/断裂延伸率 | 是
[5 empty] | 011002201 | 防水涂料涂膜抗渗性 |  | 涂膜抗渗性、抗渗性(抗渗压力)、抗渗性、抗渗压力、砂浆抗渗性、砂浆抗渗性能/抗渗性（砂浆背水面）、混凝土抗渗性能 | 否
[5 empty] | 011002202 | 防水涂料浸水168h后拉伸强度 |  | 浸水168h后拉伸强度、拉伸性能（拉伸强度/断裂伸长率）、拉伸强度 | 否
[5 empty] | 011002203 | 防水涂料浸水168h后断裂伸长率 |  | 浸水168h后断裂伸长率、拉伸性能（拉伸强度/断裂伸长率）、断裂时的延伸率、断裂延伸率 | 否
[5 empty] | 011002204 | 防水涂料耐水性 |  | 耐水性 | 否
[5 empty] | 011002205 | 防水涂料抗压强度 |  | 抗压强度、立方体抗压强度、强度 | 否
[5 empty] | 011002206 | 防水涂料抗折强度 |  | 抗折强度、3天抗折强度、28天抗折强度 | 否
[5 empty] | 011002207 | 防水涂料粘结强度 |  | 粘结强度、粘结性能、湿基面粘结强度/潮湿基面粘结强度、湿基面粘接强度、粘结强度（湿基面粘结强度/涂料与水泥混凝土粘结强度/与水泥基面的粘结拉伸强度）、粘接强度、粘结性强度、粘结性能（干燥基面）/（潮湿基面）、粘接强度、粘结强度（粘接强度）、粘结强度/粘结性能 | 否
[5 empty] | 011002208 | 防水涂料抗渗性 |  | 砂浆抗渗性能、抗渗性(抗渗压力)、抗渗性、抗渗压力、砂浆抗渗性能/抗渗性（砂浆背水面）、混凝土抗渗性能、透水压力比、混凝土抗渗性 | 否
[5 empty] | 011003201 | 防水密封材料及其他防水材料耐热性 | 定型嵌缝材料、无定型嵌缝密封材料、止水带、止水条、膨润土、防水毯、防水涂料、防水砂浆、土工合成材料、防水卷材、(防水涂料/建筑涂料)、（防水嵌缝材料/密封材料）、涂料与腻子（建筑涂料/防火涂料/防水涂料/涂膜/保温涂料/腻子）、结构加固与粘结材料、(橡胶止水带（条）/遇水膨胀橡胶)/建筑涂料（建筑涂料/腻子/防水涂料）、密封膏（胶）、胶粘剂、防水板、无机材料防水堵漏材料、高分子防水材料、建筑防水沥青嵌缝油膏、聚氯乙烯建筑防水接缝材料、无定型密封材料、定型嵌缝密封材料、防水材料及防水密封材料、高分防水材料、腻子、防水涂料及防水剂（建筑防水沥青嵌缝油膏）、防水材料、建筑密封材料、柔性耐水腻子、聚乙烯泡沫塑料板、排水板、预铺防水卷材、土工膜、建筑密封材料/防水卷材、水泥基渗透结晶型防水材料、防水涂料及防水剂、片状防水材料（防水卷材/防水片材）、建筑结构胶（建筑密封材料）、定型嵌缝材料（高分子材料/止水带/止水条等） | 耐热性、耐热度、耐热性/度、热老化、热失重/质量损失/质量损失率、耐热性（耐热度）、高温流淌性 | 否
[5 empty] | 011003202 | 防水密封材料及其他防水材料低温柔性 |  | 低温柔性、低温柔性/低温弯折性/低温柔度、低温柔度/低温柔性/低温弯折性 | 否
[5 empty] | 011003203 | 防水密封材料及其他防水材料拉伸粘结性 |  | 拉伸粘结性（标准条件）、拉伸粘结性、拉伸粘接性能/拉伸性能/拉伸粘结强度/粘结强度、拉伸粘结性（拉伸模量/拉伸粘结强度） | 否
[5 empty] | 011003204 | 防水密封材料及其他防水材料施工度 |  | 施工度、施工性 | 否
[5 empty] | 011003205 | 防水密封材料及其他防水材料表干时间 |  | 表干时间、干燥时间、干燥时间（表干时间/实干时间）、干燥时间（表干/实干） | 否
[5 empty] | 011003206 | 防水密封材料及其他防水材料挤出性 |  | 挤出性、挤出性/适用期、适用期 | 否
[5 empty] | 011003207 | 防水密封材料及其他防水材料弹性恢复率 |  | 弹性恢复率、恢复率 | 否
[5 empty] | 011003208 | 防水密封材料及其他防水材料浸水后定伸粘结性 |  | 浸水后定伸粘结性、浸水后拉（定）伸粘结性、粘结性 | 否
[5 empty] | 011003209 | 防水密封材料及其他防水材料流动性 |  | 流动性、流动性（下垂度/流平性）、流平性、下垂值、下垂度、流动性（下垂度/流平性） | 否
[5 empty] | 011003210 | 防水密封材料及其他防水材料单位面积质量 |  | 膨润土防水毯单位面积质量、单位面积质量、单位面积质量(偏差率） | 否
[5 empty] | 011003211 | 防水密封材料及其他防水材料膨润土膨胀指数 |  | 膨润土膨胀指数、膨胀容 | 否
[5 empty] | 011003212 | 防水密封材料及其他防水材料渗透系数 |  | 渗透系数、垂直渗透系数 | 否
[5 empty] | 011003213 | 防水密封材料及其他防水材料滤失量 |  | 滤失量 | 否
[5 empty] | 011003214 | 防水密封材料及其他防水材料拉伸强度 |  | 拉伸强度、拉伸性能、拉力、延伸率、拉伸强度（抗拉强度）、断裂拉伸强度 | 否
[5 empty] | 011003215 | 防水密封材料及其他防水材料撕裂强度 |  | 拉断伸长率、撕裂强度、撕裂力、撕破强力、撕裂强度（直角撕裂强度/撕裂力） | 否
[5 empty] | 011003216 | 防水密封材料及其他防水材料硬度 |  | 硬度、邵氏硬度、止水带邵氏硬度 | 否
[5 empty] | 011003217 | 防水密封材料及其他防水材料7d膨胀率 |  | 7d膨胀率、规定时间吸水膨胀倍率、体积膨胀率、体积膨胀倍率 | 否
[5 empty] | 011003218 | 防水密封材料及其他防水材料最终膨胀率 |  | 最终膨胀率、最大吸水膨胀倍率、体积膨胀率、体积膨胀倍率/体积变化率、体积膨胀倍率 | 否
[5 empty] | 011003219 | 防水密封材料及其他防水材料耐水性 |  | 耐水性 | 否
[5 empty] | 011003220 | 防水密封材料及其他防水材料体积膨胀倍率 |  | 体积膨胀倍率、体积膨胀率、反复浸水试验（拉伸强度/拉断伸长率/体积膨胀倍率） | 否
[5 empty] | 011003221 | 防水密封材料及其他防水材料压缩永久变形 |  | 压缩永久变形、压缩永久变形（恒定压缩永久变形） | 否
[5 empty] | 011003222 | 防水密封材料及其他防水材料低温弯折 |  | 低温弯折、低温弯折性、低温柔度、低温柔性、低温柔度/低温柔性/低温弯折性、低温试验 | 否
[5 empty] | 011003223 | 防水密封材料及其他防水材料剥离强度 |  | 剥离强度、粘结剥离强度（标准试验条件）、剥离强度/剥离强力、节点剥离强度、剥离强度（粘接剥离强度/叠层剥离强度/浸水剥离强度/接缝剥离强度/热老化剥离强度/与后浇混凝土剥离强度/与后浇混凝土浸水后剥离强度/卷材与卷材剥离强度/与水泥砂浆进水后剥离强度）、剥离性能 | 否
[5 empty] | 011003224 | 防水密封材料及其他防水材料浸水168h后的剥离强度保持率 |  | 浸水168h 后的剥离强度保持率、剥离强度保持率、剥离强度、剥离性能 | 否
[5 empty] | 011003225 | 防水密封材料及其他防水材料拉力 |  | 拉力（拉伸强度）、拉力、拉伸强度、拉伸性能、拉力/最大拉力 | 否
[5 empty] | 011003226 | 防水密封材料及其他防水材料延伸率 |  | 延伸率、伸长率、断裂伸长率/延伸性、拉伸性能/拉伸强度/延伸率、最大拉力时延伸率（最大拉力时伸长率/延伸率）、伸长率（延伸率）、断裂时的延伸率 | 否
[5 empty] | 011003227 | 防水密封材料及其他防水材料固体含量 |  | 固含量、固体含量 | 否
[5 empty] | 011003228 | 防水密封材料及其他防水材料7d粘结强度 |  | 7d粘结强度、粘结强度、7d拉伸粘结强度、粘结强度（湿基面粘结强度）、涂料与水泥混凝土粘结强度、与水泥基面的粘结拉伸强度、粘结强度/拉伸粘结强度 | 否
[5 empty] | 011003229 | 防水密封材料及其他防水材料7d抗渗性 |  | 7d抗渗性、抗渗性（抗渗压力）、砂浆抗渗性能/抗渗性（砂浆背水面）、混凝土抗渗性能、试件抗渗压力、涂层抗渗压力、抗渗压力、抗渗性 | 否
[5 empty] | 011003230 | 防水密封材料及其他防水材料拉伸模量 |  | 拉伸模量、正割模量/割线模量、拉伸弹性模量 | 否
[5 empty] | 011003231 | 防水密封材料及其他防水材料定伸粘结性 |  | 定伸粘结性、粘结性、定伸永久变形、粘合性能/拉伸粘结性 | 否
[5 empty] | 011003232 | 防水密封材料及其他防水材料断裂伸长率 |  | 拉伸性能、拉断伸长率、伸长率、断裂伸长率、断裂延伸率/延伸性、断裂伸长率/延伸率、断裂伸长率（伸长率）、拉伸性能/拉伸强度/延伸率、断裂延伸率（断裂伸长率/延伸率/拉断伸长率/膜断裂伸长率）、扯断伸长率 | 否
[5 empty] | 011003233 | 防水密封材料及其他防水材料剪切性能 |  | 剪切性能、止水带搭接剪切强度、剪切状态下的粘合性 、50℃剪切强度、剪切粘结性、拉伸剪切（抗剪）强度、止水带搭接剪切强度（无处理/热处理） | 否
[5 empty] | 011003234 | 防水密封材料及其他防水材料剥离性能 |  | 剥离性能、实际工程用基材同密封胶粘结性/剥离粘结性、剥离粘结性、剥离强度、剥离强度（粘接剥离强度/叠层剥离强度/浸水剥离强度/接缝剥离强度/热老化剥离强度/与后浇混凝土剥离强度/与后浇混凝土浸水后剥离强度/卷材与卷材剥离强度/与水泥砂浆进水后剥离强度）、剥离强度保持率 | 否
|  | 11 | 0111 | 瓷砖及石材 | 011101101 | 吸水率 | 天然饰面石材、饰面石材、天然石材、砌筑石材、(砌墙砖/瓦/石材)、天然板石、实体面材、建筑水磨石、陶瓷砖、瓷砖、陶瓷砖饰面材料、建筑幕墙瓷板、柔性饰面砖、装饰材料/饰面砖、石材、砖/陶瓷砖、马赛克、装饰材料/天然装饰材料、天然饰面石、无机非金属建筑材料、无机非金属材料 | 吸水率、吸水量 | 是
[5 empty] | 011101102 | 弯曲强度 |  | 弯曲强度、抗折强度、抗弯曲强度、干燥弯曲强度、水饱和弯曲强度、弯曲强度(干燥/水饱和)、弯曲强度/抗折强度、破坏强度、弯曲强度/抗折强度、弯曲性能、弯折强度、弯曲强度(干燥/水饱和) | 是
[5 empty] | 011101201 | 抗冻性（耐冻融性） |  | 抗冻性（耐冻融性）、抗冻性、抗冻 | 否
[5 empty] | 011101202 | 放射性 |  | 内照射指数，外照射指数、放射性、放射性物质、放射性核素限量 | 否
[6 empty] | 压缩强度 |  | 压缩强度、抗压强度、干燥后压缩强度、水饱和压缩强度、冻融循环压缩强度、压缩强度（抗压强度）、压缩强度(干燥/水饱和/冻融循环)、抗压强度/压缩强度、抗压强度（压缩强度）、压缩强度(干燥/水饱和)、石材立方体抗压强度、饱和压缩强度、压缩强度(干燥/水饱和/冻融循环) | 否
[6 empty] | 破坏强度 |  | 破坏强度、破坏强度/断裂模数、破坏强度和断裂模数、断裂模数和破坏强度 | 否
[6 empty] | 断裂模数 |  | 断裂模数、破坏强度/断裂模数、破坏强度和断裂模数、断裂模数和破坏强度 | 否
|  | 12 | 0112 | 塑料及金属管材* | 011201201 | 塑料管材静液压强度 | 塑料型材、塑料管材、管材及管件、埋地式电缆导管、建筑绝缘用电工套管及配件、管材与管件、金属管材管件、管材管件、铝塑复合材料、复合管材及管件、非金属管材及管件、塑料管材及管件、塑钢型材、（管材/管件)、水电管材、线材检测（管材/管件/管网）、型材(塑料/铝合金等)、复合管材、塑料管材及塑料复合管材、管材 | 静液压强度、短期静液压、液压试验、静液压强度/静液压试验/短期静液压、静液压试验、静液压试验/液压试验/静液压强度/静内压强度/静液压试验（耐内压试验） | 否
[5 empty] | 011201202 | 塑料管材落锤冲击试验 |  | 落锤冲击试验、落锤冲击、落锤冲击试验/落锤冲击/冲击性能/耐落锤冲击/冲击强度、冲击性能、落锤冲击试验(落锤冲击/冲击性能/耐落锤冲击/冲击强度)、抗冲击性、抗冲击强度/抗冲击/抗冲击性/IRI | 否
[5 empty] | 011201203 | 塑料管材外观质量 |  | 外观质量、外观 | 否
[5 empty] | 011201204 | 塑料管材截面尺寸 |  | 截面尺寸、规格尺寸、外径、壁厚、尺寸、尺寸及允许偏差、尺寸偏差、规格尺寸偏差、几何尺寸、尺寸与偏差（壁厚/内径/外径/不圆度）、尺寸和偏差、尺寸偏差/规格尺寸 | 否
[5 empty] | 011201205 | 塑料管材纵向回缩率 |  | 纵向回缩率、回缩率、纵向回缩率/纵向尺寸收缩率 | 否
[5 empty] | 011201206 | 塑料管材交联度 |  | 交联度 | 否
[5 empty] | 011201207 | 塑料管材熔融温度 |  | 熔融温度、熔融指数 | 否
[5 empty] | 011201208 | 塑料管材简支梁冲击 |  | 简支梁冲击试验、简支梁冲击、抗冲击试验/简支梁冲击强度 | 否
[5 empty] | 01120120G | 塑料管材炭黑分散度 |  | 炭黑分散度 | 否
[5 empty] | 011201210 | 塑料管材炭黑含量 |  | 炭黑含量 | 否
[5 empty] | 011201211 | 塑料管材拉伸屈服应力 |  | 拉伸屈服强度、拉伸屈服应力、拉伸屈服应力/拉伸屈服强度、拉伸强度、拉伸性能、拉伸试验、拉伸强度/拉伸屈服强度/拉伸屈服应力 | 否
[5 empty] | 011201212 | 塑料管材密度 |  | 密度 | 否
[5 empty] | 011201213 | 塑料管材爆破压力 |  | 爆破压力、瞬时爆破试验、爆破强度、爆破压力试验（爆破强度）、静液压压力及爆破压力 | 否
[5 empty] | 011201214 | 塑料管材管环剥离力 |  | 管环剥离力、剥离强度 | 否
[5 empty] | 011201215 | 塑料管材熔体质量流动速率 |  | 熔体质量流动速率、熔体流动速度 | 否
[5 empty] | 011201216 | 塑料管材氧化诱导时间 |  | 氧化诱导时间、氧化诱导、诱导时间 | 否
[5 empty] | 011201217 | 塑料管材维卡软化温度 |  | 维卡软化温度、维卡温度 | 否
[5 empty] | 011201218 | 塑料管材热变形温度 |  | 弯曲负载热变形温度 、热变形温度 | 否
[5 empty] | 011201219 | 塑料管材拉伸断裂伸长率 |  | 断裂伸长率、拉伸断裂伸长率、拉伸性能、断后拉伸率 | 否
[5 empty] | 011201220 | 塑料管材拉伸弹性模量 |  | 拉伸弹性模量、拉伸断裂伸长率、断裂伸长率 | 否
[5 empty] | 011201221 | 塑料管材拉伸强度 |  | 拉伸屈服强度试验/拉伸强度试验 、拉伸强度、拉伸强度试验、拉伸屈服应力/拉伸屈服强度、拉伸屈服强度、拉伸试验、(浸水)拉伸强度、拉伸强度/拉伸屈服强度/拉伸屈服应力 | 否
[5 empty] | 011201222 | 塑料管材灰分 |  | 灰分 | 否
[5 empty] | 011201223 | 塑料管材烘箱试验 |  | 烘箱试验、烘箱试验/加热后状态 | 否
[5 empty] | 011201224 | 塑料管材坠落试验 |  | 坠落试验、跌(坠）落性能 | 否
[6 empty] | 塑料管材卫生性能（pH值/锰/铜/镉/铅/汞/蒸发残渣） |  | pH值、pH、锰、铜、镉、铅、汞、蒸发残渣、卫生性能试验、卫生性能（pH值/锰/铜/镉/铅/汞/蒸发残渣）、卫生性能试验(PH值/铜/锰/镉/铬汞/溶解性总固体)、溶解性总固体、蒸发残渣（溶解性总固体）、卫生性能试验(PH值/铜/锰/镉/铬汞/溶解性总固体) | 否
[6 empty] | 塑料管材环刚度 |  | 环刚度、管材刚度/初始环刚度 | 否
[6 empty] | 塑料管材环柔性 |  | 环柔性、环柔性/扁平试验 | 否
[6 empty] | 塑料管材抗冲击性 |  | 抗冲击性、落锤冲击试验/落锤冲击/冲击性能/耐落锤冲击/冲击强度、冲击性能、抗冲击性能、落锤冲击试验(落锤冲击/冲击性能/耐落锤冲击/冲击强度)、抗冲击试验、落锤冲击TIR(耐落锤冲击TIR)、抗冲击试验/简支梁冲击强度 | 否
[5 empty] | 011202201 | 金属管材屈服强度 | 金属管材管件、建筑用钢材、钢筋（钢材/钢管）、金属材料、金属管材及管件、钢管、建筑钢材、铝合金型材、建筑用钢材及钢筋、金属管材、非金属管材及管件、建筑用钢材及制品 | 屈服强度、上屈服强度、下屈服强度、规定非比例延伸强度、规定塑性延伸强度、力学性能 | 否
[5 empty] | 011202202 | 金属管材抗拉强度 |  | 抗拉强度、拉伸强度、力学性能、拉伸性能 | 否
[5 empty] | 011202203 | 金属管材伸长率 |  | 伸长率、断后伸长率、延伸率、断裂伸长率 | 否
[5 empty] | 011202204 | 金属管材厚度偏差 |  | 尺寸、壁厚、厚度偏差、几何尺寸（截面控制尺寸/尺寸允许偏差/厚度偏差）、尺寸偏差、尺寸及允许偏差、厚度及偏差、镀锌层厚度、尺寸与偏差、尺寸及偏差（壁厚） | 否
[5 empty] | 011202205 | 金属管材截面尺寸 |  | 尺寸、截面尺寸、外径、壁厚、几何尺寸（截面控制尺寸/尺寸允许偏差/厚度偏差）、尺寸偏差、尺寸及允许偏差、外径及外径允许偏差、壁厚及壁厚允许偏差 | 否
[6 empty] | 金属管材卫生性能（pH值/锰/铜/镉/铅/汞/蒸发残渣） |  | pH值、pH、锰、铜、镉、铅、汞、蒸发残渣、卫生性能试验、卫生性能（pH值/锰/铜/镉/铅/汞/蒸发残渣）、卫生性能试验(PH值/铜/锰/镉/铬汞/溶解性总固体)、溶解性总固体、蒸发残渣（溶解性总固体）、卫生性能试验 | 否
|  | 13 | 0113 | 预制混凝土构件* | 011301201 | 承载力 | 混凝土预制构件、混凝土构件、钢筋混凝土及预应力混凝土结构、预应力空心板和预制构件、混凝土预制构件/装配式混凝土构件、混凝土结构及构件、混凝土结构、混凝土和钢筋混凝土排水管 | 承载力、承载能力 | 否
[5 empty] | 011301202 | 挠度 |  | 挠度 | 否
[5 empty] | 011301203 | 裂缝宽度 |  | 裂缝宽度(抗裂检验)、裂缝宽度或抗裂检验、裂缝宽度、裂缝宽度或抗裂度、裂缝（长度/宽度/深度）、抗裂（裂缝宽度）、裂缝宽度/深度/长度 | 否
[5 empty] | 011301204 | 抗裂检验 |  | 抗裂检验、裂缝宽度(抗裂检验)、裂缝宽度或抗裂检验、抗裂、抗裂度 | 否
[5 empty] | 011301205 | 外观质量 |  | 外观质量、外观 | 否
[5 empty] | 011301206 | 构件尺寸 |  | 构件尺寸、几何尺寸、尺寸及偏差、尺寸偏差、尺寸与偏差、结构尺寸/尺寸偏差、柱截面尺寸、截面尺寸 | 否
[5 empty] | 011301207 | 保护层厚度 |  | 保护层厚度、钢筋保护层厚度、混凝土保护层厚度、主筋保护层厚度、（钢筋数量/间距和保护层厚度） | 否
|  | 14 | 0114 | 预应力钢绞线* | 011401201 | 整根钢绞线最大力 | 钢绞线、金属材料、钢绞线及钢纤维、钢绞线/钢丝、建筑钢材 | 整根钢绞线最大力、最大力、整根钢绞线的最大力、整根钢绞线的最大拉力（最大力）、整根钢绞线的最大拉力 | 否
[5 empty] | 011401202 | 最大力总伸长率 |  | 最大力伸长率、最大力总伸长率、伸长率 | 否
[5 empty] | 011401203 | 抗拉强度 |  | 抗拉强度、整根钢绞线最大力、最大力 | 否
[5 empty] | 011401204 | 0.2%屈服力 |  | 0.2%屈服力、0.2%屈服力（屈服力）、规定非比例延伸力（屈服力）、规定非比例延伸力、规定塑性延伸力、屈服力、屈服强度 | 否
[5 empty] | 011401205 | 弹性模量 |  | 弹性模量、拉伸弹性模量、抗拉弹性模量 | 否
[5 empty] | 011401206 | 松弛率 |  | 应力松弛、松弛率、应力松弛性能、应力松弛性能试验、松弛性能 | 否
|  | 15 | 0115 | 预应力混凝土用锚具夹具及连接器* | 011501201 | 外观质量 | 锚夹具、连接器、(预应力锚/夹具和连接器)、锚具（夹具/连接器）、(锚具/夹片和连接器)、(锚具/夹具和连接器)、锚具和夹片连接器、（锚夹具/连接器）、锚夹具连接器、锚夹具/连接器 | 外观、外观质量、尺寸和外观 | 否
[5 empty] | 011501202 | 尺寸 |  | 尺寸、规格尺寸、尺寸和外观、尺寸及外观 | 否
[5 empty] | 011501203 | 静载锚固性能 |  | 静载锚固性能、静载锚固、静载性能、效率系数、总应变（总伸长率） | 否
[5 empty] | 011501204 | 疲劳荷载性能 |  | 疲劳荷载性能、周期荷载性能（疲劳试验） | 否
[5 empty] | 011501205 | 硬度 |  | 硬度、洛氏硬度 | 否
|  | 16 | 0116 | 预应力混凝土用波纹管* | 011601201 | 金属波纹管外观质量 | 预应力波纹管、金属管材、塑料管材及管件、非金属管材及管件、预应力混凝土用金属螺旋管、金属波纹管、管材、管件、预应力混凝土波纹管、管材与管件、塑料管材、塑料管材及塑料复合管材、型材（塑料/铝合金等） | 外观、外观质量、外观及尺寸 | 否
[5 empty] | 011601202 | 金属波纹管尺寸 |  | 尺寸、规格尺寸、尺寸及允许偏差、尺寸偏差、尺寸规格/尺寸偏差 | 否
[5 empty] | 011601203 | 金属波纹管局部横向荷载 |  | 径向刚度、局部横向荷载、均匀荷载、抗外荷载性能、均布荷载性能、集中荷载径向刚度、均布荷载径向刚度、抗局部横向荷载性能、均布荷载 | 否
[5 empty] | 011601204 | 金属波纹管弯曲后抗渗漏性能 |  | 抗渗漏性能、弯曲后抗渗漏性能、荷载作用后抗渗漏、承受局部横向荷载后抗渗漏性能 | 否
[5 empty] | 011602201 | 塑料波纹管环刚度 |  | 环刚度、环钢度 | 否
[5 empty] | 011602202 | 塑料波纹管局部横向载荷 |  | 局部横向荷载、集中荷载径向刚度、均布荷载径向刚度 | 否
[5 empty] | 011602203 | 塑料波纹管纵向载荷 |  | 纵向荷载、集中荷载径向刚度、均布荷载径向刚度 | 否
[5 empty] | 011602204 | 塑料波纹管柔韧性 |  | 柔韧性 | 否
[5 empty] | 011602205 | 塑料波纹管抗冲击性能 |  | 抗冲击性、抗冲击性能、落锤冲击、冲击性能、落锤冲击TIR(耐落锤冲击TIR) | 否
[5 empty] | 011602206 | 塑料波纹管拉伸性能 |  | 拉伸屈服强度、断裂伸长率、拉伸性能 | 否
[5 empty] | 011602207 | 塑料波纹管拉拔力 |  | 拉拔力 | 否
[5 empty] | 011602208 | 塑料波纹管密封性 |  | 密封性、连接密封性能 | 否
|  | 17 | 0117 | 材料中有害物质* | 011701201 | 放射性 | 涂料、非结构用胶粘剂、建筑涂料、木结构材料(原木/锯木/胶合板)、(地毯/地毯衬垫及地毯胶粘剂)、木家具、壁纸、无机非金属建筑材料、建筑材料放射性、建筑材料有害物质含量、涂料与腻子(建筑涂料/防火涂料/防水涂料/涂膜/保温涂料/腻子)、砌块、天然石材、陶瓷砖、隔墙板、建筑胶粘剂、装饰板、柔性泡沫橡塑绝热制品、绝热用玻璃棉及其制品、室内环境污染物、民用建筑室内环境污染及室内装饰装修材料有害物质 | 放射性、内照射指数，外照射指数、放射性核素限量 | 否
[5 empty] | 011701202 | 游离甲醛 |  | 甲醛释放量、甲醛、游离甲醛、游离甲醛释放量、甲醛含量、游离甲醛含量 | 否
[5 empty] | 011701203 | VOC |  | VOC、VOC释放量、挥发性有机化合物、总挥发性有机物、TVOC、总挥发性有机物的释放率、总挥发性有机化合物（TVOC）、挥发性有机化合物（VOCS)、VOC含量、挥发物含量、TVOC（总挥发性有机物/TVOC释放量）、挥发时有机化合物 | 否
[5 empty] | 011701204 | 苯 |  | 苯、苯系物总和含量、苯含量 | 否
[5 empty] | 011701205 | 甲苯 |  | 甲苯、甲苯+二甲苯、甲苯与二甲苯（含乙苯）总和含量、苯系物总和含量、甲苯+二甲苯+乙苯总和、甲苯+二甲苯总和、甲苯+二甲苯+乙苯 | 否
[5 empty] | 011701206 | 二甲苯 |  | 二甲苯、甲苯+二甲苯、甲苯与二甲苯（含乙苯）总和含量、苯系物总和含量、甲苯+二甲苯+乙苯 | 否
[5 empty] | 011701207 | 乙苯 |  | 乙苯、甲苯与二甲苯（含乙苯）、甲苯与二甲苯（含乙苯）总和含量、苯系物总和含量、甲苯+二甲苯+乙苯 | 否
[5 empty] | 011701208 | 游离甲苯二异氰酸酯（TDI） |  | 游离甲苯二异氰酸酯（TDI）、甲苯二异氰酸酯、TDI、游离二异氰酸酯（TDI+HDI） | 否
[5 empty] | 011701209 | 氨 |  | 氨、释放氨量、释放氨的量、氨释放量 | 否
|  | 18 | 0118 | 建筑消能减震装置* | 011801201 | 位移相关型阻尼器屈服承载力 |  | 屈服承载力 | 否
[5 empty] | 011801202 | 位移相关型阻尼器弹性刚度 |  | 弹性刚度 | 否
[5 empty] | 011801203 | 位移相关型阻尼器设计承载力 |  | 设计承载力 | 否
[5 empty] | 011801204 | 位移相关型阻尼器延性系数 |  | 延性系数 | 否
[5 empty] | 011801205 | 位移相关型阻尼器滞回曲线面积 |  | 滞回曲线面积 | 否
[5 empty] | 011801206 | 位移相关型阻尼器极限位移 |  | 极限位移 | 否
[5 empty] | 011801207 | 位移相关型阻尼器极限承载力 |  | 极限承载力 | 否
[5 empty] | 011802201 | 速度相关型阻尼器最大阻尼力 |  | 最大阻尼力 | 否
[5 empty] | 011802202 | 速度相关型阻尼器阻尼力与速度相关规律 |  | 阻尼力与速度相关规律 | 否
[5 empty] | 011802203 | 速度相关型阻尼器滞回曲线 |  | 滞回曲线 | 否
[5 empty] | 011802204 | 速度相关型阻尼器极限位移 |  | 极限位移 | 否
|  | 19 | 0119 | 建筑隔震装置* | 011901201 | 叠层橡胶隔震支座竖向压缩刚度 | 橡胶支座、橡胶支座（限5000KN以内） | 竖向压缩刚度、竖向承载力（压缩变形）、竖向承载力（<5000KN） | 否
[5 empty] | 011901202 | 叠层橡胶隔震支座竖向变形性能 |  | 竖向变形性能、压缩变形、竖向承载力（压缩变形）、竖向承载力（<5000KN） | 否
[5 empty] | 011901203 | 叠层橡胶隔震支座竖向极限压应力 |  | 竖向极限压应力、极限抗压强度、极限抗压强度（<5000KN） | 否
[5 empty] | 011901204 | 叠层橡胶隔震支座当水平位移为支座内部橡胶直径0.55倍状态时的极限压应力 |  | 当水平位移为支座内部橡胶直径 0.55 倍状态时的极限压应力 | 否
[5 empty] | 011901205 | 叠层橡胶隔震支座竖向极限拉应力 |  | 竖向极限拉应力 | 否
[5 empty] | 011901206 | 叠层橡胶隔震支座竖向拉伸刚度 |  | 竖向拉伸刚度 | 否
[5 empty] | 011901207 | 叠层橡胶隔震支座侧向不均匀变形 |  | 侧向不均匀变形、竖向承载力（径向变形） | 否
[5 empty] | 011901208 | 叠层橡胶隔震支座水平等效刚度 |  | 水平等效刚度 | 否
[5 empty] | 011901209 | 叠层橡胶隔震支座屈服后水平刚度 |  | 屈服后水平刚度 | 否
[5 empty] | 011901210 | 叠层橡胶隔震支座等效阻尼比 |  | 等效阻尼比 | 否
[5 empty] | 011901211 | 叠层橡胶隔震支座屈服力 |  | 屈服力 | 否
[5 empty] | 011901212 | 叠层橡胶隔震支座水平极限变形能力 |  | 水平极限变形能力 | 否
[5 empty] | 011902201 | 建筑摩擦摆隔震支座竖向压缩变形 | 橡胶支座、橡胶支座（限5000KN以内） | 竖向压缩变形 | 否
[5 empty] | 011902202 | 建筑摩擦摆隔震支座竖向承载力 |  | 竖向承载力、竖向承载力（<5000KN） | 否
[5 empty] | 011902203 | 建筑摩擦摆隔震支座静摩擦系数 |  | 静摩擦系数、摩擦系数、摩擦系数（<5000KN） | 否
[5 empty] | 011902204 | 建筑摩擦摆隔震支座动摩擦系数 |  | 动摩擦系数 | 否
[5 empty] | 011902205 | 建筑摩擦摆隔震支座屈服后刚度 |  | 屈服后刚度 | 否
[5 empty] | 011902206 | 建筑摩擦摆隔震支座极限剪切变形 |  | 极限剪切变形 | 否
|  | 20 | 0120 | 铝塑复合板* | 012001201 | 剥离强度 | 铝塑复合材料、装饰板 | 剥离强度、滚筒剥离强度、180°剥离强度 | 否
|  | 21 | 0121 | 木材料及构配件* | 012101201 | 含水率 | 木材、木结构材料(原木/锯木/胶合板)、木结构、圆钉、木结构工程、木结构材料、装饰板、木结构及构件、竹木地板 | 含水率、含水量、木材含水率 | 否
[5 empty] | 012101202 | 弹性模量 |  | 弹性模量、抗弯性能（抗弯强度/抗弯弹性模量）、弹模量、抗弯弹性模量 | 否
[5 empty] | 012101203 | 静曲强度 |  | 静曲强度、抗弯强度/静曲强度、强度 | 否
[5 empty] | 012101204 | 钉抗弯强度 |  | 抗弯屈服强度、钉抗弯强度、弯曲屈服强度、弯曲强度、强度 | 否
|  | 22 | 0122 | 加固材料* | 012201201 | 抗拉强度 | 结构用胶粘剂、纤维复合材、（碳纤维/粘钢加固）、混凝土加固材料、结构加固与粘结材料、结构加固与粘接材料、胶粘剂、加固纤维材料、裂缝修补注浆料、结构胶粘剂、胶粘剂、纤维复合材料、结构胶、建筑结构加固材料（碳纤维/粘钢/聚合物砂浆等加固）、合成纤维、水泥混凝土和砂浆用合成纤维、建筑胶粘剂、混凝土结构加固材料、碳纤维、粘钢加固 | 抗拉强度、拉伸强度、钢-钢粘结抗拉强度、劈裂抗拉强度、胶体劈裂抗拉强度 | 否
[5 empty] | 012201202 | 抗剪强度 |  | 钢对钢拉伸抗剪强度标准值、抗剪强度、钢-钢拉伸剪切强度、钢-钢套筒拉伸抗剪强度、层间剪切强度、约束拉拔条件下带肋钢筋与混凝土粘结抗剪强度、钢-钢拉伸抗剪强度、拉伸抗剪强度、粘钢抗剪强度 | 否
[5 empty] | 012201203 | 正拉粘结强度 |  | 钢对混凝土正拉粘结强度、正接粘结强度、与混凝土的正拉粘结强度、约束条件下带肋钢筋与混凝土的粘结强度、仰贴条件下纤维复合材与混凝土正拉粘结强度、粘钢粘结强度、碳纤维正拉粘接强度、粘钢正拉粘接强度、与基材正拉粘结强度、纤维复合材料基材的正拉粘结强度 | 否
[5 empty] | 012201204 | 抗拉强度标准值（纤维复合材） |  | 抗拉强度标准值、抗拉强度、抗拉强度标准值（纤维复合材） | 否
[5 empty] | 012201205 | 弹性模量（纤维复合材） |  | 受拉弹性模量、弹性模量、拉伸弹性模量、弹性模量（纤维复合材） | 否
[5 empty] | 012201206 | 极限伸长率（纤维复合材） |  | 极限伸长率（纤维复合材）、伸长率、极限伸长率、拉伸破坏伸长率/拉伸破坏应变 | 否
[5 empty] | 012201207 | 不挥发物含量(结构胶粘剂) |  | 不挥发物含量(结构胶粘剂)、不挥发物含量、固体含量、不挥发物含量（固体含量） | 否
[5 empty] | 012201208 | 耐湿热老化性能(结构胶粘剂) |  | 耐湿热老化性能(结构胶粘剂)、耐湿热老化、耐湿热老化性能、湿热老化性能、湿热老化性能 | 否
[5 empty] | 012201209 | 单位面积质量（纤维织物） |  | 单位面积质量（纤维织物）、单位面积质量 | 否
[5 empty] | 012201210 | 纤维体积含量（预成型板） |  | 纤维体积含量（预成型板）、纤维体积含量 | 否
[5 empty] | 012201211 | K数（碳纤维织物） |  | K数（碳纤维织物）、K数、碳纤维织物的K数 | 否
[6 empty] | 剪切粘结强度 |  | 剪切粘结强度(结构胶粘剂)、压剪粘结强度、剪切粘结强度、压剪强度 | 否
[6 empty] | 钢-钢拉伸抗剪强度 |  | 钢-钢拉伸抗剪强度(结构胶粘剂)、钢对钢拉伸抗剪强度标准值、钢-钢拉伸剪切强度、钢-钢套筒拉伸抗剪强度、层间剪切强度、钢-钢拉伸抗剪强度 | 否
[6 empty] | 抗冲击剥离能力 |  | 抗冲击剥离能力(结构胶粘剂)、抗冲击剥离性、钢对钢T冲击剥离长度 | 否
[6 empty] | 初黏度 |  | 初黏度、初粘度、初始粘度 | 否
|  | 23 | 0123 | 焊接材料* | 012301201 | 抗拉强度 | 焊接材料、焊缝及熔敷金属、建筑钢材、钢筋（钢材/钢管）、建筑用钢材及钢筋、熔覆金属、建筑用钢材和钢筋、钢筋焊接接头、焊接焊条、钢材化学分析 | 熔敷金属拉伸试验、抗拉强度、熔敷金属拉伸强度、熔敷金属力学性能 | 否
[5 empty] | 012301202 | 屈服强度 |  | 熔敷金属拉伸试验、屈服强度、熔敷金属屈服强度、熔敷金属力学性能 | 否
[5 empty] | 012301203 | 断后伸长率 |  | 熔敷金属拉伸试验、断后伸长率、伸长率、熔敷金属断后伸长率、熔敷金属力学性能 | 否
[5 empty] | 012301204 | 化学成分 |  | C、碳（C）、碳、Si、硅（Si)、硅、Mn、锰(Mn)、锰、P、磷(P)、磷、S、硫(S)、硫 | 否
|  | 24 |  | 岩石* |  | 单轴抗压强度 | 岩石、岩石（石料）、岩石（石材）、岩石及石材 | 单轴抗压强度、单轴抗压强度(天然/干燥/饱和)、单轴抗压强度/抗压强度、单轴天然抗压强度、单轴饱和抗压强度、天然单轴抗压强度、饱和单轴抗压强度 | 否
|  | 25 |  | 种植土* |  | pH | 种植土、栽植土、土壤监测 | pH值、酸碱度、pH | 否
[6 empty] | 有机质 |  | 有机质、有机质含量、有机质（有机碳） | 否
[6 empty] | 含盐量 |  | EC值、含盐量、含盐量（EC值）、含盐量(质量法）、全盐量、EC值（含盐量）、全盐量（含盐量）、EC值（可溶性盐含量） | 否
[6 empty] | 石砾含量 |  | 石砾含量、石砾含量（φ＞2mm） | 否
[6 empty] | 质地 |  | 质地、土壤颗粒组成 | 否
[6 empty] | 渗透系数 |  | 渗透系数、土壤入渗率 | 否
|  | 26 |  | 建筑涂料* |  | 容器中状态 | 建筑涂料、涂料、内墙涂料、外墙涂料、环氧树脂涂料、(防水涂料/建筑涂料)、涂料与腻子(建筑涂料/防火涂料/防水涂料/涂膜/保温涂料/腻子)、内外墙用底漆、内外墙涂料、路面标线用玻璃珠、防火及防腐涂料、外墙建筑涂料、非固化橡胶沥青防水涂料、弹性底涂料、地板用漆、腻子、防火涂料 | 容器中状态、容器中状态、容器中状态/在容器中状态 | 否
[6 empty] | 细度 |  | 细度、研磨细度 | 否
[6 empty] | 干燥时间 |  | 干燥时间、表干时间、实干时间、干燥时间及涂膜外观、干燥时间（表干时间/实干时间） | 否
[6 empty] | 附着力 |  | 附着力、附着力（拉开法/划圈法/划格法/划格试验）、附着力（拉开法/划圈法/划格法）、附着力（附着性）、涂层附着力 | 否
[6 empty] | 柔韧性 |  | 柔韧性、腻子膜柔韧性 | 否
[6 empty] | 耐冲击性 |  | 耐冲击性 | 否
[6 empty] | 耐水性 |  | 耐水性 | 否
[6 empty] | 耐湿热性 |  | 耐湿热性 | 否
[6 empty] | 涂膜外观 |  | 涂膜外观、涂抹表干时间、涂膜实干时间、外观质量 | 否
[6 empty] | 施工性 |  | 施工性、施工性/施工性能 | 否
[6 empty] | 低温稳定性 |  | 低温稳定性、低温稳定性/低温贮存稳定性、低温（贮存）稳定性、低温贮存稳定性 | 否
[6 empty] | 初期干燥抗裂性 |  | 初期干燥抗裂性、初期抗裂性、初期抗开裂性 | 否
[6 empty] | 粘结强度 |  | 粘结强度 、湿基面粘结强度/潮湿基面粘结强度、粘结强度（湿基面粘结强度/涂料与水泥混凝土粘结强度/与水泥基面的粘结拉伸强度）、拉伸（粘结）强度 | 否
[6 empty] | 耐碱性 |  | 耐碱性 | 否
[6 empty] | 耐沾污性 |  | 耐沾污性、耐粘污性 | 否
|  | 27 |  | 腻子* |  | 粘结强度 | 建筑用腻子、腻子、建筑涂料(建筑涂料/腻子/防水涂料)、涂料与腻子(建筑涂料/防火涂料/防水涂料/涂膜/保温涂料/腻子)、建筑外墙室内用腻子、柔性耐水腻子、内外墙涂料及腻子、防水涂料、建筑涂料 | 粘结强度、湿基面粘结强度/潮湿基面粘结强度、粘结强度（标准状态/冻融循环）、粘接强度 | 否
[6 empty] | 施工性 |  | 施工性 | 否
[6 empty] | 容器中状态 |  | 容器中状态、容器中状态、容器中状态（混合后状态）、容器中的状态 | 否
[6 empty] | 干燥时间 |  | 干燥时间、干燥时间（表干）、干燥时间（表干时间/实干时间） | 否
[6 empty] | 初期干燥抗裂性 |  | 初期干燥抗裂性、初期抗裂性、初期干燥性能 | 否
[6 empty] | 打磨性 |  | 打磨性 | 否
[6 empty] | 耐碱性 |  | 耐碱性 | 否
[6 empty] | 耐水性 |  | 耐水性 | 否
[6 empty] | 吸水量 |  | 吸水量、吸水率 | 否
[6 empty] | 低温贮存稳定性 |  | 低温贮存稳定性、低温储存稳定性、低温贮存稳定性/低温稳定性、低温稳定性 | 否
|  | 28 |  | 灌浆料/压浆料/压浆剂* |  | 流动度 | 灌浆料、压浆料、注浆料、灌浆料与压浆料、灌浆剂与压浆剂、灌浆料（压浆料/注浆料）、外加剂、灌浆材料、(灌（压/注） 浆材料1水泥净浆2水泥-水玻璃双液浆3水泥基灌浆料4管道压浆料5重力灌浆材料)、（灌浆料/压浆料）、灌浆料（压浆料）、灌浆料（压浆料/压浆浆液）、灌浆质量检测、（混凝土与砂浆/混凝土外加剂）、灌（压/注）浆材料、水泥基灌浆材料、胶粘剂、 水泥基胶结料、裂缝修补注浆料、砂浆、（灌浆料/压浆料/注浆料） | 流动度、流动度（稠度/水泥浆稠度）、（流动度/稠度）、流动度/流动度试验、流锥时间/流锥流动度、水泥净浆流动度、流动度/稠度 | 否
[6 empty] | 抗压强度 |  | 抗压强度、强度 | 否
[6 empty] | 与混凝土正拉粘结强度 |  | 与混凝土正拉粘结性、对混凝土正拉粘结强度、粘接强度、与混凝土的正拉粘结强度 | 否
[6 empty] | 抗折强度 |  | 抗折强度、强度 | 否
[6 empty] | 自由膨胀率 |  | 24h自由膨胀率、自由膨胀率、膨胀率（自由膨胀率）、自由膨胀率（3h自由膨胀率/24h自由膨胀率）、膨胀率 | 否
[6 empty] | 自由泌水率 |  | 3h自由泌水率、自由泌水率、泌水率（自由泌水率/压力泌水率/毛细泌水率/常压泌水率）、凝结时间泌水率及压力泌水率、泌水率、压力泌水率试验、自由泌水率（3h自由泌水率/24h自由泌水率）、泌水率及压力泌水率 | 否
[6 empty] | 氯离子含量 |  | 化学成分、氯离子、氯离子重量、氯离子含量、cl-含量、cl- | 否
[6 empty] | 配合比 |  | 配合比 | 否
[6 empty] | 凝结时间 |  | 凝结时间、凝结时间泌水率及压力泌水率 | 否
[6 empty] | 竖向膨胀率 |  | 竖向膨胀率、膨胀率（竖向膨胀率）、膨胀率 | 否
[6 empty] | 充盈度 |  | 充盈度 | 否
[6 empty] | 含气量 |  | 含气量 | 否
[6 empty] | 泌水率 |  | 泌水率、泌水率（自由泌水率/压力泌水率/毛细泌水率/常压泌水率）、凝结时间泌水率及压力泌水率、钢丝间泌水率、泌水率（钢丝间泌水率/3h毛细泌水率）、泌水率及压力泌水率 | 否
|  | 29 |  | 防火涂料* |  | 饰面型防火涂料容器中状态 | 防火及防腐涂料、防火涂料、防腐涂料、涂料与腻子(建筑涂料/防火涂料/防水涂料/涂膜/保温涂料/腻子)、内外墙涂料、内墙涂料/腻子 | 在容器中状态、容器中状态、在容器中的状态 | 否
[6 empty] | 饰面型防火涂料干燥时间 |  | 干燥时间、干燥时间（表干）、干燥时间（表干时间/实干时间） | 否
[6 empty] | 饰面型防火涂料质量损失 |  | 质量损失 | 否
[6 empty] | 饰面型防火涂料炭化体积 |  | 炭化体积 | 否
[6 empty] | 饰面型防火涂料附着力 |  | 附着力、附着力（拉开法/划圈法/划格法）、附着力（拉开法/划格法） | 否
[6 empty] | 饰面型防火涂料难燃性 |  | 难燃性 | 否
[6 empty] | 饰面型防火涂料耐燃时间 |  | 耐燃时间 | 否
[6 empty] | 钢结构防火涂料抗压强度 |  | 抗压强度 | 否
[6 empty] | 钢结构防火涂料粘结强度 |  | 粘结强度、粘结强度（黏结强度） | 否
[6 empty] | 钢结构防火涂料容器中状态 |  | 在容器中状态、容器中状态、在容器中的状态、容器中的状态 | 否
[6 empty] | 钢结构防火涂料干燥时间 |  | 干燥时间、干燥时间（表干）、干燥时间（表干时间/实干时间） | 否
[6 empty] | 钢结构防火涂料初期干燥抗裂性 |  | 初期干燥抗裂性、初期抗裂性 | 否
[6 empty] | 钢结构防火涂料干密度 |  | 干密度 | 否
[6 empty] | 钢结构防火涂料耐火性能 |  | 耐火性能 | 否
[6 empty] | 钢结构防火涂料等效热传导系数 |  | 等效热传导系数 | 否
[6 empty] | 钢结构防火涂料等效热阻 |  | 等效热阻 | 否
[6 empty] | 电缆防火涂料容器中状态 |  | 在容器中状态、容器中状态、在容器中的状态 | 否
[6 empty] | 电缆防火涂料干燥时间 |  | 干燥时间、干燥时间（表干）、干燥时间（表干时间/实干时间） | 否
[6 empty] | 电缆防火涂料阻燃性 |  | 阻燃性 | 否
|  | 30 |  | 防火卷帘* |  | 耐火性能 | 防火卷帘 | 耐火性能 | 否
[6 empty] | 温控释放性能 |  | 温控释放性能 | 否
|  | 31 |  | 防火门/防火窗/防火玻璃/防火玻璃墙/耐火窗/电梯层门* |  | 耐火性能 | 防火门/防火窗/防火玻璃/防火玻璃墙/耐火窗/电梯层门 | 耐火性能 | 否
|  | 32 |  | 非承重分隔构件* |  | 耐火极限 | 非承重分隔构件 | 耐火极限 | 否
[6 empty] | 燃烧性能 |  | 燃烧性能 | 否
|  | 33 |  | 抗震支吊架* |  | 耐火性能 | 抗震支吊架 | 耐火性能 | 否
|  | 34 |  | 隧道防火板* |  | 燃烧性能 | 隧道防火板 | 燃烧性能 | 否
[6 empty] | 耐火性能 |  | 耐火性能 | 否
|  | 35 |  | 防排烟系统* |  | 挡烟垂壁耐高温性能 | 防排烟系统 | 挡烟垂壁耐高温性能 | 否
[6 empty] | 挡烟垂壁漏烟量 |  | 挡烟垂壁漏烟量 | 否
[6 empty] | 挡烟垂壁燃烧性能 |  | 挡烟垂壁燃烧性能 | 否
[6 empty] | 防火阀门耐火性能 |  | 防火阀门耐火性能 | 否
[6 empty] | 防火阀门环境温度下的漏风量 |  | 防火阀门环境温度下的漏风量 | 否
[6 empty] | 防火阀门温感器控制 |  | 防火阀门温感器控制 | 否
[6 empty] | 通风管道/住宅厨房和卫生间排烟（气）道制品耐火性能 |  | 通风管道、住宅厨房和卫生间排烟（气）道制品耐火性能 | 否
[6 empty] | 消防排烟风机空气动力性能 |  | 消防排烟风机空气动力性能 | 否
|  | 36 |  | 阻火圈* |  | 耐火性能 | 阻火圈 | 耐火性能 | 否
|  | 37 |  | 防火封堵材料* |  | 耐火性能 | 防火封堵材料 | 耐火性能 | 否
[6 empty] | 产烟毒性 |  | 产烟毒性 | 否
|  | 38 |  | 装修装饰材料* |  | 燃烧性能 | 装修装饰材料 | 燃烧性能 | 否
|  | 39 |  | 耐火电缆槽盒* |  | 耐火性能 | 耐火电缆槽盒 | 耐火性能 | 否
|  | 40 |  | 母线糟* |  | 阻燃性能 | 母线糟 | 阻燃性能 | 否
[6 empty] | 防火性能 |  | 防火性能 | 否
[6 empty] | 耐火性能 |  | 耐火性能 | 否
|  | 41 |  | 沟槽式管接件* |  | 真空度(负压密封性) | 沟槽式管接件 | 真空度(负压密封性) | 否
[6 empty] | 气密封性能 |  | 气密封性能 | 否
[6 empty] | 密封性能 |  | 密封性能 | 否
[6 empty] | 耐压强度 |  | 耐压强度 | 否
|  | 42 |  | 消防水灭火系统* |  | 水流指示器灵敏度 | 消防水灭火系统 | 水流指示器灵敏度 | 否
[6 empty] | 水流指示器耐水压性能 |  | 水流指示器耐水压性能 | 否
[6 empty] | 消火栓水压强度 |  | 消火栓水压强度 | 否
[6 empty] | 消火栓密封性能 |  | 消火栓密封性能 | 否
[6 empty] | 消防水带水压试验与爆破试验 |  | 消防水带水压试验与爆破试验 | 否
[6 empty] | 消防水带附着强度 |  | 消防水带附着强度 | 否
[6 empty] | 消防水带耐磨性能 |  | 消防水带耐磨性能 | 否
[6 empty] | 轻便消防水龙密封性能 |  | 轻便消防水龙密封性能 | 否
[6 empty] | 轻便消防水龙水带性能 |  | 轻便消防水龙水带性能 | 否
[6 empty] | 轻便消防水龙喷射性能 |  | 轻便消防水龙喷射性能 | 否
[6 empty] | 消防软管卷盘密封性能 |  | 消防软管卷盘密封性能 | 否
[6 empty] | 消防软管卷盘耐压性能 |  | 消防软管卷盘耐压性能 | 否
[6 empty] | 消防软管卷盘转动性能 |  | 消防软管卷盘转动性能 | 否
[6 empty] | 消防软管卷盘喷枪性能 |  | 消防软管卷盘喷枪性能 | 否
[6 empty] | 消防接口密封性能 |  | 消防接口密封性能 | 否
[6 empty] | 消防接口水压性能 |  | 消防接口水压性能 | 否
[6 empty] | 消防接口抗跌落性能 |  | 消防接口抗跌落性能 | 否
[6 empty] | 消防水枪密封性能 |  | 消防水枪密封性能 | 否
[6 empty] | 消防水枪耐水压强度 |  | 消防水枪耐水压强度 | 否
[6 empty] | 消防水枪抗跌落性能 |  | 消防水枪抗跌落性能 | 否
[6 empty] | 洒水喷头静态动作温度 |  | 洒水喷头静态动作温度 | 否
[6 empty] | 洒水喷头水压密封和耐水压强度性能 |  | 洒水喷头水压密封和耐水压强度性能 | 否
[6 empty] | 洒水喷头质量偏差 |  | 洒水喷头质量偏差 | 否
[6 empty] | 消防泵性能试验 |  | 消防泵性能试验 | 否
|  | 43 |  | 灭火器* |  | 水压试验 | 灭火器 | 水压试验 | 否
[6 empty] | 爆破试验 |  | 爆破试验 | 否
[6 empty] | 主要组分含量 |  | 主要组分含量 | 否
|  | 44 |  | 消防应急灯具* |  | 应急工作时间 | 消防应急灯具 | 应急工作时间 | 否
[6 empty] | 充放电性能 |  | 充放电性能 | 否
[6 empty] | 转换电压性能 |  | 转换电压性能 | 否
|  | 45 |  | 气体灭火系统* |  | 喷嘴流量特性 | 气体灭火系统 | 喷嘴流量特性 | 否
[6 empty] | 喷嘴耐热和耐压性能 |  | 喷嘴耐热和耐压性能 | 否
[6 empty] | 单向阀正向密封性能 |  | 单向阀正向密封性能 | 否
[6 empty] | 单向阀反向密封性能 |  | 单向阀反向密封性能 | 否
[6 empty] | 单向阀开启压力 |  | 单向阀开启压力 | 否
|  | 46 |  | 泡沫灭火系统* |  | 泡沫液发泡性能 | 泡沫灭火系统 | 泡沫液发泡性能 | 否
[6 empty] | 泡沫液灭火性能 |  | 泡沫液灭火性能 | 否
二 | 主体结构及装饰装修 | 1 | 0201 | 混凝土结构构件强度/砌体结构构件强度 | 020101101 | 混凝土强度（回弹法/钻芯法/回弹-钻芯综合法/超声回弹综合法等） | 混凝土结构及构件、混凝土、混凝土构件、钢筋混凝土结构工程、混凝土结构、混凝土结构（构件）、混凝土结构及构件（含混凝土预制构件）、(混凝土结构/预制构件)、混凝土构件及制品、现场混凝土强度检测、(混凝土结构/构件) | 混凝土强度（回弹法/钻芯法/回弹-钻芯综合法/超声回弹综合法等）、抗压强度（回弹法/钻芯法/回弹-钻芯综合法/超声回弹综合法等）、混凝土抗压强度、材料强度、混凝土强度、强度（回弹法/超声回弹综合法/钻芯法/后装拔出法）、抗压强度（回弹法/钻芯法）、强度（回弹法/钻芯法）、混凝土抗压强度（回弹法/钻芯法）、混凝土强度/混凝土抗压强度、抗压强度 | 是
[5 empty] | 020101102 | 砂浆强度（推出法/筒压法/砂浆片剪切法/回弹法/点荷法/贯入法等） | 砌体结构及构件、砌体结构、砌体、建设工程质量、混凝土构件、砌体结构工程现场检测、砌体现场检测、砌体结构实体检测、现场砂浆强度检测、砌体工程检测 | 砂浆强度（推出法/筒压法/砂浆片剪切法/回弹法/点荷法/贯入法等）、材料强度、砂浆强度、砂浆强度（回弹法/贯入法）、回弹法检测砂浆抗压强度、砂浆抗压强度（回弹法）、砂浆抗压强度（贯入法）、砂浆强度(回弹法/择压法)、砂浆抗压强度、砂浆强度（回弹法/贯入法）、砌筑砂浆抗压强度、砌筑砂浆强度（筒压法）、砌筑砂浆强度（回弹法）、砌筑砂浆强度（贯入法）、砌体砂浆抗压强度、抗压强度（砂浆强度）、砌体中砂浆强度、砌体砂浆强度、砂浆强度（回弹法/贯入法） | 是
[5 empty] | 020101103 | 砖强度（回弹法） |  | 砖强度（烧结砖强度等级）、烧结砖强度、砖抗压强度、砖强度（回弹法）、材料强度、烧结普通砖强度等级、回弹法检测砖的抗压强度、砖抗压强度（回弹法）、砖强度、烧结砖强度（回弹法）、砌体块材抗压强度（回弹法）、烧结普通砖强度、砌墙砖强度、砖的抗压强度 | 是
[5 empty] | 020101201 | 砌体抗压强度（原位轴压法/扁顶法） |  | 砌体强度（砌体抗压强度/砌体抗剪强度）、(抗压强度/砌体强度)、砌体抗压强度（原位轴压法/扁顶法）、砌体抗压强度（原位轴压法）、材料强度、砌体强度、砌体强度（原位轴压法）、原位轴压法检测砌体抗压强度、砌筑块材抗压强度、抗压强度（原位轴压法）、抗压强度、砌体强度（原位检测）、砌体抗压强度、砌体强度（抗压强度/抗剪强度） | 否
[5 empty] | 020101202 | 砌体抗剪强度（原位单剪法/原位单砖双剪法） |  | 砌体强度（砌体抗压强度/砌体抗剪强度）、砌体强度、砌体抗剪强度（原位单剪法/原位单砖双剪法）、砌体抗剪强度、材料强度、砌体抗剪强度（双剪法） | 否
[6 empty] | 混凝土强度（回弹-取芯法） | 混凝土结构（含混凝土预制构件）、混凝土结构及构件、建设工程质量、混凝土构件、混凝土构件、现场混凝土强度检测、(混凝土结构/构件) | 混凝土强度（不做射钉法）、混凝土抗压强度、材料强度、强度、混凝土强度、抗压强度（回弹法/钻芯法）、混凝土强度（回弹-取芯法）、抗压强度、混凝土抗压强度、强度（回弹法/超声回弹综合法/钻芯法/后装拔出法） | 否
|  | 2 | 0202 | 钢筋及保护层厚度 | 020201101 | 钢筋保护层厚度 | 混凝土结构及构件、钢筋混凝土及预应力混凝土结构、混凝土结构（含混凝土预制构件）、混凝土构件、混凝土结构、钢筋混凝土结构工程、混凝土结构（构件）、装配式预制混凝土结构、混凝土结构及构件（含混凝土预制构件）、混凝土构件及制品、混凝土结构实体检测、钢筋混凝土构件、(混凝土结构/构件) | 钢筋保护层厚度、混凝土保护层厚度、(钢筋数量/间距和保护层厚度)、保护层厚度、钢筋位置和保护层厚度、混凝土钢筋保护层厚度、(钢筋保护层厚度/钢筋数量/钢筋位置)、钢筋位置及保护层厚度 | 是
[5 empty] | 020201201 | 钢筋数量 |  | (钢筋数量/间距和钢筋锈蚀)、(钢筋数量/间距)、(钢筋数量/位置/间距/直径)、钢筋位置、钢筋数量及规格、(钢筋数量/间距和保护层厚度)、钢筋数量、钢筋数量及间距、钢筋数量和间距、钢筋位置（钢筋数量/间距）、(钢筋保护层厚度/钢筋数量/钢筋位置)、钢筋数量与间距、（钢筋数量/直径/间距）、(钢筋位置/数量/间距/直径)、钢筋数量/直径/间距 | 否
[5 empty] | 020201202 | 间距 |  | (钢筋数量/间距和钢筋锈蚀)、(钢筋数量/间距)、(钢筋数量/位置/间距/直径)、钢筋位置、钢筋数量及规格、(钢筋数量/间距和保护层厚度)、钢筋位置（间距）、钢筋间距、钢筋数量及间距、钢筋数量和间距、钢筋位置（钢筋数量、间距）、(钢筋保护层厚度/钢筋数量/钢筋位置)、钢筋数量与间距、（钢筋数量/直径/间距）、(钢筋位置/数量/间距/直径)、钢筋数量/直径/间距 | 否
[5 empty] | 020201203 | 直径 |  | 钢筋直径、(钢筋数量/位置/间距/直径)、钢筋数量及规格、截面尺寸、钢筋直径、(钢筋位置/钢筋直径)、钢筋直径（钢筋公称直径）、尺寸及偏差、（钢筋数量/直径/间距）、(钢筋位置/数量/间距/直径)、几何尺寸、钢筋数量/直径/间距 | 否
[5 empty] | 020201204 | 锈蚀状况 |  | 钢筋锈蚀、钢筋锈蚀电位、钢筋锈蚀电位或极化电流、钢筋锈蚀性状、钢筋锈蚀性状（钢筋锈蚀电位）、钢筋数量/间距和钢筋锈蚀 | 否
|  | 3 | 0203 | 植筋锚固力 | 020301101 | 锚固承载力 | 后置埋件、混凝土结构（含混凝土预制构件）、砌体结构、装饰装修、钢筋混凝土及预应力混凝土结构、(后植钢筋/后置埋件)、混凝土结构及构件、混凝土构件、(混凝土构件后植钢筋/后置埋件/锚栓/ 锚固件)、后植钢筋、填充墙砌体植筋、后置埋件、(后植钢筋/锚栓)、(后置埋件/后植钢筋)、后植钢筋后置埋件、(后植钢筋/锚固件)、装饰装修工程 | 锚固承载力现场检验、(后植钢筋/后植埋件锚固性能)、后植埋件锚固性能、钢筋锚固性能、锚固承载力、锚固承载力（植筋抗拔）、抗拔力（锚固承载力）、抗拔力、锚固承载力（抗拔力）、（后植钢筋/后置埋件锚固承载力）、锚固承载力/植筋抗拔承载力、植筋锚固力、混凝土结构后锚固现场检测、后锚固件抗拉强度 | 是
|  | 4 | 0204 | 构件位置和尺寸*（涵盖砌体/混凝土/木结构） | 020401201 | 轴线位置 | 混凝土结构（含混凝土预制构件）、混凝土结构及构件、砌体结构、砌体、钢筋混凝土及预应力混凝土结构、砌体结构及构件、木结构及构件、木结构、混凝土结构、装饰装修、建设工程质量、混凝土预制构件、木结构工程、建（构）筑物监测、工程结构抗振、结构抗震、建设工程质量鉴定、(建/构筑物监测)、灾后损失、混凝土构件、建（构）筑物及边坡挡墙监测、混凝土结构（构件）、混凝土构件、混凝土结构及构件（含混凝土预制构件）、混凝土构件及制品、钢筋混凝土结构工程、(混凝土结构/构件) | 轴线位置、尺寸偏差、截面尺寸、外观、尺寸与偏差、尺寸与允许偏差、轴线位移、尺寸及偏差 | 否
[5 empty] | 020401202 | 标高 |  | 标高、顶面标高、尺寸偏差、截面尺寸、外观、外观质量、尺寸与偏差、尺寸及偏差 | 否
[5 empty] | 020401203 | 截面尺寸 |  | 尺寸及偏差、几何尺寸 、截面尺寸及偏差、尺寸偏差、截面尺寸、外观几何尺寸、尺寸偏差、构件尺寸、尺寸及允许偏差、(柱截面尺寸/墙厚/层高/梁高)、尺寸与偏差、几何尺寸和容许偏差、结构尺寸与偏差、结构与构件尺寸、结构实体尺寸、截面尺寸（尺寸偏差） | 否
[5 empty] | 020401204 | 预埋件位置 |  | 预埋件中心位置、尺寸偏差、钢筋位置、尺寸与偏差、尺寸及偏差、（钢筋数量/直径/间距）、截面尺寸 | 否
[5 empty] | 020401205 | 预留插筋位置及外露长度 |  | 预留插筋、尺寸偏差、截面尺寸、尺寸与偏差、尺寸及偏差 | 否
[5 empty] | 020401206 | 垂直度 |  | 垂直度、(尺寸偏差/倾斜)、垂直度（倾斜）、立面垂直度、(正/侧面垂直度)、倾斜、变形、( 倾斜/位移 )、结构构件倾斜、安装偏差、变形（挠度/倾斜）、构件垂直度、倾斜/垂直度、结构实体位置（垂直度/高度）、(沉降/位移/倾斜) | 否
[5 empty] | 020401207 | 平整度 |  | 表面平整度、相邻构件平整度、尺寸、变形、变形（挠度或位移）、变形（挠度/倾斜）、(沉降/位移/倾斜)、平整度 | 否
[5 empty] | 020401208 | 构件挠度 |  | (挠度/位移/变形)、挠度、变形、（构件）变形(变形/位移)、变形（挠度或位移）、变形（挠度/倾斜）、结构构件挠度、变形(挠度和位移) | 否
[5 empty] | 020401209 | 平面外变形 |  | (沉降/位移/倾斜)、变形、(变形/位移/挠度)、（构件）变形、节点位移（变形）、连接松弛变形、位移（变形）、(挠度/变形)、变形（挠度或位移）、变形（挠度/倾斜）、结构可靠性（变形）、变形(挠度和位移) | 否
|  | 5 | 0205 | 外观质量及内部缺陷* | 020501201 | 外观质量 | 混凝土结构及构件、钢筋混凝土及预应力混凝土结构、混凝土结构、混凝土结构（含混凝土预制构件）、砌体结构 、木结构工程、建设工程质量、木结构、砌体、砌体结构及构件、木结构及构件、混凝土构件、混凝土结构及构件（含混凝土预制构件）、混凝土构件及制品、钢筋混凝土结构工程、后植钢筋、后置埋件 | 外观质量、裂缝、表面缺陷、损伤、表观及内部缺陷、表面及内部缺陷（钻芯法）、表观质量（露筋/孔洞/蜂窝麻面/钢筋锈蚀）、外观质量/表观缺陷、缺陷（裂缝/虫蛀/腐朽）、外观缺陷、外观质量与缺陷、外观、裂缝宽度、深度、长度、缺陷、外观、裂缝宽度/深度/长度 | 否
[5 empty] | 020501202 | 内部缺陷 |  | 内部缺陷、(裂缝宽度/深度/长度)、内部缺陷、内部缺陷（超声法/钻芯法）、缺陷、表观及内部缺陷、裂缝（分布/长度/宽度/深度）、裂缝、腐朽、虫蛀、裂缝宽度、裂缝深度、缺陷与损伤、(裂缝宽度/长度)、裂缝（长度/宽度）、内部缺陷（混凝土内部不密实/空洞）、表面及内部缺陷（钻芯法）、混凝土内部缺陷、（裂缝宽度/深度/长度/缺陷）、裂缝宽度/深度/长度 | 否
|  | 6 | 0206 | 装配式混凝土结构节点* | 020601201 | 钢筋套筒灌浆连接灌浆饱满性 | 混凝土结构（含混凝土预制构件）、防水工程、建设工程质量、建筑工程质量、混凝土构件 | 饱满度、饱满性、构造/连接相关参数 | 否
[5 empty] | 020601202 | 钢筋浆锚搭接连接灌浆饱满性 |  | 饱满度、饱满性、构造/连接相关参数 | 否
[5 empty] | 020601203 | 外墙板接缝防水性能 |  | 外观质量、淋水试验、蓄水试验、防水层厚度、渗漏、外观/缺陷 | 否
|  | 7 | 0207 | 结构构件性能*（涵盖砌体/混凝土/木结构） | 020701201 | 静载试验 | 混凝土结构及构件、钢筋混凝土及预应力混凝土结构、砌体结构、木结构、木结构工程、木结构及构件、混凝土预制构件、砌体、混凝土结构、结构抗震、建设工程质量、建（构）筑物监测、工程结构抗振、(安全性/可靠性/适用性)、灾后损伤、(建/构筑物监测)、砌体结构及构件、混凝土结构（含混凝土预制构件）、混凝土构件、建（构）筑物及边坡挡墙监测、混凝土结构（构件）、(边坡/隧道/基坑/建（构）筑物监测)、装配式预制混凝土结构、主体结构、预应力及装配式混凝土构件、龙骨吊顶/装饰材料/天然装饰材料/玻璃纤维增强水泥（GRC）装饰制品/门窗框用硬聚氯乙烯（PVC）型材/瓦材/塑料管材及管件/金属管材、装饰材料/天然装饰材料 | 承载力、承载力（构件）、构件承载力 | 否
[5 empty] | 020701202 | 动力测试 |  | 阻尼/振型/加速度/动位移、振动速度、(动位移/阻尼)、模态参数（频率/振型/阻尼比/速度/加速度/振幅） | 否
[6 empty] | 位移 |  | 承载力、位移、(沉降/位移/倾斜)、轴线位移、节点位移（变形）、位移（变形）、侧向位移、沉降、水平位移、倾斜、挠度、变形（挠度或位移）、水平位移、位移/变形、变形(挠度和位移)、静位移/静挠度、构件倾斜、沉降 | 否
[6 empty] | 变形 |  | (沉降/位移/倾斜)、变形、位移（变形）、倾斜、挠度、节点位移（变形）、连接松弛变形、（构件）变形、沉降、水平位移、倾斜、挠度、振动、裂缝、承载力、变形（沉降、位移、挠度、垂直度）、变形（挠度或位移）、变形（挠度/倾斜）、位移/变形、倾斜/垂直度、变形(挠度和位移) | 否
[6 empty] | 应力(应变) |  | 承载力、应变、应变（应力）、动应力、应力、砌体受压工作应力、受压工作应变（应力）、变形、动静态应力、静应力/静应变、动应力/动应变、（动静态应力/应变）、（应力/应变） | 否
|  | 8 | 0208 | 装饰装修工程* | 020801201 | 后置埋件现场拉拔力 | 后置埋件、混凝土结构（含混凝土预制构件）、砌体结构、装饰装修、钢筋混凝土及预应力混凝土结构、(后植钢筋/后置埋件)、混凝土结构及构件、建筑节能材料、外墙饰面砖、外墙装饰装修、粘结与锚固、砌体结构、砌体、建筑护栏、(建筑用玻璃/金属护栏的力学性能)、建设工程质量、建设工程施工质量、抹灰工程、建筑门窗工程质量、外墙保温系统、护栏、护栏（栏杆）、房建工程建筑装饰装修、主体结构工程现场检测、(混凝土构件后植钢筋/后 置埋件/锚栓/ 锚固件)、饰面砖、栏杆（护栏）、外墙砖饰面工程、栏杆、后植钢筋、后置埋件、饰面砂浆、(后植钢筋/锚栓)、饰面材料、(后置埋件/后植钢筋)、外墙饰面砖工程、墙体饰面砖工程、混凝土构件及制品、施工质量、（栏杆/护栏）、砂浆、保温系统现场检测、建筑工程质量、外墙饰面材料粘结强度、粘钢、碳纤维加固、砌体、混凝土构件、木结构及构件、龙骨吊顶、面砖粘结砂浆、木结构及构件、塑钢型材、钢结构构件及网架、门窗框用硬聚氯乙烯（PVC）型材、金属管材、复合管材 | 锚固承载力现场检验、(后植钢筋/后植埋件锚固性能)、后植埋件锚固性能、钢筋锚固性能、锚固承载力、锚固承载力（植筋抗拔）、抗拔力（锚固承载力）、抗拔力、锚固承载力、混凝土结构后锚固现场检测、后锚固件抗拉强度、后置锚固件拉拔力 | 否
[5 empty] | 020801202 | 饰面砖粘结强度 |  | 饰面砖粘结强度（现场抽测）、粘结强度、饰面砖粘结强度、外墙饰面砖粘结强度 | 否
[5 empty] | 020801203 | 抹灰砂浆拉伸粘接强度 |  | 粘接强度、拉伸粘接强度、拉伸粘结强度、抹灰层拉伸粘接强度、抹灰拉伸粘接强度、抹灰砂浆拉伸粘结强度、现场拉伸粘结强度、抹面砂浆基层粘接强度 | 否
[6 empty] | 护栏抗水平反复荷载 |  | 抗水平反复荷载性能、抗水平荷载性能、护栏水平荷载推力、抗水平反复荷载、抗水平反复荷载性能试验、水平推力试验、护栏抗水平荷载性能、抗水平反复荷载性能、水平荷载推力、水平推力（抗水平荷载性能） | 否
[6 empty] | 抗垂直荷载 |  | 抗垂直荷载性能试验、抗垂直荷载性能、抗垂直荷载性能/抗竖向荷载性能 | 否
[6 empty] | 抗软重物撞击 |  | 抗软重物体撞击性能试验、抗软重物体撞击性能、玻璃抗冲击性能、抗软重物体撞击、抗硬重物（体）撞击性能、抗（软/硬）重物体撞击性能、抗软重物撞击性能、抗软重物撞击 | 否
[6 empty] | 抗硬重物撞击 |  | 抗硬重物体撞击性能试验、抗硬重物体撞击性能、抗硬物撞击性能、玻璃抗冲击性能、抗硬重物体撞击、抗硬重物（体）撞击性能、抗（软/硬）重物体撞击性能 | 否
[6 empty] | 竖向立柱刚度 |  | 竖向立柱刚度、竖向立柱刚度检测 | 否
[6 empty] | 抗风压性能 |  | 抗风压性能静力模拟实验、抗风压性能、抗风压性能静力、抗风压试验 | 否
[6 empty] | 护栏水平推力 |  | 护栏水平推力、水平荷载推力、护栏静力荷载试验、水平推力（抗水平荷载性能）、护栏水平荷载推力试验 | 否
[6 empty] | 立面垂直度 |  | 垂直度（竖直度）、尺寸与偏差 | 否
[6 empty] | 表面平整度 |  | 平整度、外墙饰面材料粘结强度、尺寸与偏差 | 否
[6 empty] | 阴阳角方正 |  | 阴阳角量、尺寸与偏差、阴阳角方正、尺寸及偏差、嵌缝质量（接缝高低差/接缝宽度/阴阳角方正/变形缝/防水层接缝质量）、尺寸偏差、尺寸及允许偏差 | 否
[6 empty] | 分格条(缝)直线度 |  | 分格条(缝)直线度、尺寸与偏差、尺寸及偏差、构造检查、直线度（竖缝/横缝）、尺寸偏差、规格尺寸允许偏差、尺寸及允许偏差 | 否
[6 empty] | 空鼓 |  | 外观质量、损伤、空鼓、外观（外观质量）、规格尺寸允许偏差/ 最大外径/最小外径/最小内径/最小壁厚 | 否
[6 empty] | 抹灰总厚度 |  | 墙体厚度、厚度及平整度、尺寸与偏差、尺寸及偏差、截面尺寸、尺寸偏差、尺寸及允许偏差 | 否
[6 empty] | 翘曲 |  | 翘曲、尺寸与偏差、变形、尺寸及偏差、外观（外观质量）、外观质量、尺寸及允许偏差 | 否
[6 empty] | 对角线长度差 |  | 对角线、单块软包对角线长度差、尺寸与偏差、结构尺寸与偏差、尺寸及偏差、安装允许偏差、外观质量、尺寸偏差、尺寸及允许偏差 | 否
[6 empty] | 高度 |  | 外形尺寸、标高、顶面标高、坐标及高程、尺寸与偏差、尺寸、尺寸偏差、结构尺寸与偏差、尺寸及偏差、安装允许偏差、外观质量、尺寸偏差、尺寸及允许偏差 | 否
[6 empty] | 宽度 |  | 外形尺寸、尺寸与偏差、尺寸、尺寸偏差、结构尺寸与偏差、尺寸及偏差、安装允许偏差、外观质量、尺寸偏差、尺寸及允许偏差 | 否
[6 empty] | 推拉门窗扇开关力 |  | 启闭力（开关力） | 否
[6 empty] | 接缝直线度 |  | 接缝直线度、尺寸与偏差、结构尺寸与偏差、尺寸及偏差、直线度（竖缝/横缝）、尺寸偏差、尺寸及允许偏差 | 否
[6 empty] | 接缝高低差 |  | 接缝高低差、变形、尺寸与偏差、结构尺寸与偏差、尺寸及偏差、嵌缝质量（接缝高低差/接缝宽度/阴阳角方正/变形缝/防水层接缝质量）、尺寸偏差、尺寸及允许偏差 | 否
[6 empty] | 接缝宽度 |  | 接缝宽度、墙板接缝宽度、尺寸与偏差、结构尺寸与偏差、尺寸及偏差、安装允许偏差、尺寸偏差、尺寸及允许偏差 | 否
[6 empty] | 型材壁厚 |  | 型材壁厚、尺寸与偏差、主型材壁厚/材料厚度、尺寸及偏差、截面尺寸、尺寸偏差/尺寸及允许偏差 | 否
[6 empty] | 玻璃厚度 |  | 玻璃的厚度、尺寸与偏差、尺寸及偏差、玻璃厚度、截面尺寸 | 否
[6 empty] | 夹层胶片(PVB)厚度 |  | 夹层胶片(PVB)厚度、尺寸与偏差、尺寸及偏差、截面尺寸 | 否
[6 empty] | 门窗横框水平度 |  | 门窗横框的水平度、尺寸与偏差、尺寸及偏差、尺寸偏差 | 否
[6 empty] | 护栏高度 |  | 扶手高度、尺寸与偏差、栏杆高度、尺寸及偏差、截面尺寸、尺寸偏差 | 否
[6 empty] | 栏杆间距 |  | 栏杆间距、尺寸与偏差、竖杆间距、防护栏杆间隙/杆件净距、尺寸及偏差、尺寸偏差 | 否
[6 empty] | 护栏垂直度 |  | 护栏垂直度、尺寸与偏差、尺寸及偏差、尺寸偏差 | 否
|  | 9 | 0209 | 室内环境污染物* | 020901201 | 甲醛 | 室内环境质量检测、室内环境污染物、室内空气质量、室内环境污染、民用建筑工程室内环境污染、室内空气质量检测、室内环境质量、民用建筑室内环境污染、室内外空气、建筑工程室内环境污染物 | 甲醛、甲醛的测定 | 否
[5 empty] | 020901202 | 氨 |  | 氨、氨的测定 | 否
[5 empty] | 020901203 | TVOC |  | TVOC/总挥发性有机化合物（TVOC)、总挥发性有机化合物浓度（TVOC）的测定、总挥发性有机物TVOC、总挥发性有机化合物(TVOC)浓度、TVOC(总挥发性有机物)、总挥发性有机物（TVOC) | 否
[5 empty] | 020901204 | 苯 |  | 苯、苯的测定 | 否
[5 empty] | 020901205 | 氡 |  | 氡、氡浓度测定、氡222Rn | 否
[5 empty] | 020901206 | 甲苯 |  | 甲苯 | 否
[5 empty] | 020901207 | 二甲苯 |  | 二甲苯 | 否
[5 empty] | 020901208 | 土壤中的氡 | 土壤放射性、材料有害物质含量、室内环境污染、民用建筑工程室内环境污染、室内环境污染物 | 土壤中的氡、土壤中的氡浓度、氡（表面氡折出率）、土壤中氡浓度、土壤氡浓度、土壤中氡浓度含量、土壤中氡 | 否
|  | 10 |  | 生活饮用水* |  | pH值 | 地下水、建筑供水、水质分析、水、建筑给水、饮用水中污染物、混凝土原材料化学分析 | pH值、pH | 否
[6 empty] | 氯化物 |  | 氯化物、氯离子含量、氯离子（氯化物）、Cl- | 否
[6 empty] | 汞 |  | 汞 | 否
[6 empty] | 锰 |  | 锰 | 否
[6 empty] | 镉 |  | 镉 | 否
[6 empty] | 铅 |  | 铅 | 否
[6 empty] | 铜 |  | 铜 | 否
[6 empty] | 臭和味 |  | 臭和味 | 否
[6 empty] | 肉眼可见物 |  | 肉眼可见物 | 否
[6 empty] | 溶解性总固体 |  | 溶解性总固体 | 否
|  | 11 |  | 室内环境* |  | 室内噪声级 | 室内环境、声环境、建筑构件隔声、建筑隔声、噪声检测、噪声检测、建筑隔声、建筑声环境、(噪声/隔声)、室内噪声、隔声性能、室内噪声级、隔声、（室内/外环境）、噪声、环境噪声、构件声学性能、建筑和建筑构件隔声、室外环境、建筑构件、室内环境检测 | 总噪声级、室内允许噪声级、噪声声压级、噪声声功率级、环境噪声、背景噪声、混响时间、室内允许噪声级、等效声级、噪声级、室内噪声级、室内噪声、昼间等效声级、夜间等效声级、夜间最大声级、噪声、噪声级（A声级）、噪声（环境噪声/室内噪声级）、A声级/允许噪声级 | 否
[6 empty] | 房间之间空气声隔声 |  | 计权隔声量、声功率、房间之间空气声隔声、撞击声压级、隔声量、计权隔声量+粉红噪声频谱修正量、计权隔声量+交通噪声频谱修正量、构件隔声量（空气声隔声性能/计权隔声量＋交通噪声频谱修正量/计权隔声量+粉红噪声频谱修正量/空气声隔声量/计权隔声量）、空气声隔声、墙体隔声、门窗隔声、房间之间空气声隔声、外墙构件和外墙空气声隔声、隔声性能、房间之间空气声隔声/楼板空气计权隔声量、隔声性能（房间之间隔墙和楼板空气声隔声，房间之间空气声隔声，外墙/外窗/户（套）门的空气声隔声，房间之间楼板撞击声隔声）、空气声隔声性能、计权标准化声压级差＋粉红噪声频谱修正量、计权标准化声压级差＋交通噪声频谱修正量、空气声隔声性能/计权隔声量+交通噪声频谱修正量/计权隔声量+粉红噪声频谱修正量/空气声隔声量/计权隔声量、计权标准化声压级差一粉红噪声频谱修正量、房间之间（内墙/楼板/门）空气声隔声 | 否
[6 empty] | 楼板撞击声隔声 |  | 计权表观规范化撞击声压级、声阻抗、分户楼板撞击声隔声、撞击声压级、计权标准化撞击声压级/楼板撞击声、楼板撞击声、楼板撞击声隔声、楼板隔声、房间之间楼板撞击声隔声、隔声性能、楼板撞击声隔声/楼板计权标准化撞击隔声指数、楼板撞击声压级、隔声性能（房间之间隔墙和楼板空气声隔声，房间之间空气声隔声，外墙/外窗/户（套）门的空气声隔声，房间之间楼板撞击声隔声）、撞击声隔声性能、计权标准化撞击声压级 | 否
|  | 12 |  | 给排水工程* |  | 给排水管通球试验 | 给排水工程、管道工程、塑料管材及管件、金属管材、管件及管网、水系统、落水管通球试验、道路排水设施、建筑给水排水及采暖工程、建筑给水排水管道、排水工程、给排水管材及管件、市政给水排水建筑给水排水及采暖工程、室内给排水、(给/排水管道)、建筑给水排水及保暖工程、(给水/排水工程)、管道功能性检测、管道功能性试验 | 给排水管通球试验、通球试验、排水管道通球试验 | 否
[6 empty] | 给排水管严密性试验（灌水试验） |  | 给排水管严密性试验（灌水试验）、气密性试验/密封性、灌水试验、管道严密性试验、排水管道灌水试验、排水管道灌水试验、灌水试验/闭水试验、管道严密性、严密性试验、闭水试验、灌水试验(通水试验 ) | 否
[6 empty] | 压力管道水压试验 |  | 压力管道水压试验、压力、水压试验、管道水压试验、给水管水压试验、水压强度 | 否
[6 empty] | 供水压力（水压力） |  | 供水压力（水压力）、压力、管道水压试验、水压强度 | 否
|  | 13 |  | 轨道用预埋件* |  | 预埋件抗拔力 | 后植钢筋后置埋件、后植钢筋、后置埋件、混凝土结构（含混凝土预制构件）、砌体结构、装饰装修、钢筋混凝土及预应力混凝土结构、(后植钢筋/后置埋件)、混凝土结构及构件、后植筋、抗拔力、（后植钢筋/后置埋件锚固承载力）、扣件系统 | 预埋件抗拔力、后植钢筋、锚固承载力、锚固承载力现场检验、(后植钢筋/后植埋件锚固性能)、后植埋件锚固性能、钢筋锚固性能、锚固承载力（植筋抗拔）、拉拔力（锚固承载力） | 否
三 | 钢结构 | 1 | 0301 | 钢材及焊接材料 | 030101101 | 屈服强度 | 钢筋（钢材/钢管）、建筑钢材、金属材料、钢结构、钢材、焊接材料、建筑用钢材和钢筋、钢结构工程、钢管、复合管材、建筑用钢材和钢筋、钢结构构件及网架结构、建筑用钢材、内衬不锈钢复合管、钢结构构件材料强度、钢结构构件及网架、钢材（筋）焊接接头、钢轨焊接 | 屈服强度、熔敷金属拉伸试验、强度、屈服强度/塑性延伸强度 | 是
[5 empty] | 030101102 | 抗拉强度 |  | 抗拉强度、熔敷金属拉伸试验 | 是
[5 empty] | 030101103 | 伸长率 |  | 断后伸长率、伸长率、熔敷金属拉伸试验 | 是
[5 empty] | 030101104 | 厚度偏差 |  | 几何尺寸（截面控制尺寸/尺寸允许偏差/厚度偏差）、尺寸偏差、几何尺寸、钢材厚度、尺寸外观、尺寸 | 是
[5 empty] | 030101201 | 断面收缩率 |  | 断面伸缩率、厚度方向性能/Z向性能（断面收缩率）、断面收缩率（Z向性能） | 否
[5 empty] | 030101202 | 硬度 |  | 钢材强度（里氏硬度法）、洛氏硬度、硬度、钢材强度（里氏硬度）、里氏硬度、维氏硬度、截面维氏硬度 | 否
[5 empty] | 030101203 | 冲击韧性 |  | 冲击韧性、冲击试验、冲击吸收功、冲击 | 否
[5 empty] | 030101204 | 冷弯性能 |  | 冷弯(弯曲性能/弯曲试验）、冷弯、弯曲性能、弯曲试验、冷弯性能/弯曲试验、冷弯/弯曲性能 | 否
[5 empty] | 030101205 | 钢材元素含量（钢材化学分析C/S/P） | 压型金属板及彩钢板、金属材料及合金、钢材化学分析、钢材 | 钢材元素含量（钢材化学分析C/S/P）、碳、硫、磷、C、S、P、C/S/P | 否
[6 empty] | 钢材元素含量（钢材化学分析Si/Mn） |  | 钢材元素含量（钢材化学分析Si）、硅、锰、Si、Mn、Si/Mn | 否
[6 empty] | 尺寸偏差 | 钢材焊接、钢筋（钢材/钢管）、金属材料、建筑用钢材和钢筋、钢结构工程、建筑用钢材 | 外形尺寸、几何尺寸（截面控制尺寸/尺寸允许偏差/厚度偏差）、尺寸偏差、几何尺寸、截面尺寸、尺寸 | 否
|  | 2 | 0302 | 焊缝 | 030201101 | 外观质量 | 钢结构焊缝、钢结构、钢结构构件及网架、钢结构工程、钢结构焊缝质量无损检测、钢结构工程（钢网架结构）、钢板、铸钢锻件、焊接质量、钢结构焊接质量 | 外观质量、外观、焊缝外观质量、锈蚀（外观）、焊缝外观、焊缝表面缺陷（焊缝外观质量） | 是
[5 empty] | 030201102 | 内部缺陷探伤（超声法/射线法） |  | 内部缺陷探伤（焊接质量）、焊缝内在质量、焊缝内在质量（超声法）、焊缝内在质量（射线法）、焊缝内在质量（UT）、焊缝内在质量（RT）、内部缺陷（超声波法）、焊缝缺陷、焊缝内部缺陷、内部缺陷探伤、焊缝内在缺陷、缺陷、内部缺陷、内部缺陷（超声波探伤）、焊缝内部缺陷（超声波法）、焊缝缺陷（超声法）、内部缺陷（超声波探伤/X射线探伤）、焊缝内部缺陷（焊缝内在质量）、焊缝探伤、焊缝缺陷（超声波法/磁粉法） | 是
[5 empty] | 030201201 | 尺寸 |  | 尺寸、尺寸偏差、几何尺寸、尺寸与偏差、尺寸与偏差、焊缝尺寸偏差、焊缝尺寸、焊缝外观尺寸、外观尺寸、尺寸及允许偏差、截面尺寸、外观质量/连接构造 | 否
[6 empty] | 焊缝无损检测（磁粉法/渗透法） |  | 焊缝缺陷、焊缝内在质量（磁粉）、焊缝内在质量（MT）、焊缝内部缺陷（磁粉）、焊缝内部缺陷（MT）、内部缺陷探伤、表面缺陷（磁粉法/渗透法）、缺陷、钢构结焊缝质量无损检测、表面或近表面质量（磁粉法）、内部缺陷、内部缺陷（磁粉/射线）、钢材及焊缝无损检测、表面缺陷（渗透探伤/磁粉探伤）、焊缝质量（磁粉法/渗透法）、焊缝探伤、焊缝缺陷（超声波法/磁粉法） | 否
|  | 3 | 0303 | 钢结构防腐及防火涂装 | 030301101 | 涂层厚度 | 钢结构涂装、钢结构、钢结构构件及网架、钢结构工程、防火涂料、复合管材、钢结构工程 （钢网架结构）、防火及防腐涂装、防火及防腐涂料、涂料/防水涂料/路面标线用玻璃珠 | 防腐涂层厚度、防火涂层厚度、涂层厚度（防腐/防火涂装）、（防腐/防火厚度）、防腐涂膜厚度、防火涂膜厚度、涂层厚度 | 是
[5 empty] | 030301201 | 涂料粘结强度 |  | 涂料粘结强度、粘结强度、粘结强度（防腐/防火涂装）、粘结（黏结）强度、拉伸（粘结）强度、粘结性 | 否
[5 empty] | 030301202 | 涂料抗压强度 |  | 涂料抗压强度、抗压强度（防腐/防火涂装）、抗压强度、附着力（附着性） | 否
[5 empty] | 030301203 | 涂层附着力 |  | 涂层附着力、附着力、附着力（防腐涂装）、附着力（拉开法/划圈法/划格法）、粘附力、涂层附着力（拉开法/划格试验）、附着力（附着性） | 否
|  | 4 | 0304 | 高强度螺栓及普通紧固件 | 030401101 | 抗滑移系数 | 紧固件（高强螺栓连接副）、高强螺栓连接、紧固件、高强螺栓连接副、（钢结构节点、机械连接用紧固标准件及高强螺栓检测）-紧固件、高强螺栓连接幅及紧固件、高强螺栓连接副（械连接用紧固标准件力学性能）、紧固件及高强度螺栓、高强螺栓及连接副、钢结构、高强螺栓连接副及紧固件、钢结构构件及网架 | 抗滑移系数、高强螺栓连接抗滑移系数、高强度螺栓连接副抗滑移系数、连接副抗滑移系数 | 是
[5 empty] | 030401102 | 硬度 |  | 硬度、硬度(布氏硬度/洛氏硬度/维氏硬度)、(高强度螺栓/螺母及垫圈硬度)、金属材料硬度、硬度（洛氏法）、螺母硬度、垫圈硬度、螺栓芯部硬度、里氏硬度 | 是
[5 empty] | 030401201 | 紧固轴力 |  | 紧固轴力、预拉力(紧固轴力)、预拉力、高强螺栓紧固轴力、连接副紧固轴力、预应力（紧固轴力）、紧固轴力试验、现场扭矩检测 | 否
[5 empty] | 030401202 | 扭矩系数 |  | 扭矩系数、扭矩、高强螺栓连接扭矩系数、高强度螺栓连接副扭矩系数 | 否
[5 empty] | 030401203 | 最小拉力载荷（普通紧固件） |  | 最小拉力荷载、拉力荷载、拉力载荷试验、楔负载（抗拉强度）、最小抗拉强度、最小拉力载荷、保证荷载、拉力试验（预拉力） | 否
[6 empty] | 终拧扭矩 |  | 扭矩、现场扭矩检验、高强度螺栓终拧扭矩、扭矩系数、终拧扭矩、现场扭矩检测 | 否
|  | 5 | 0305 | 构件位置与尺寸* | 030501201 | 垂直度 | 钢结构构件及网架、钢结构、钢结构工程、钢结构构件及网架结构、钢结构工程 （钢网架结构）、钢结构构件、钢网架结构、网架工程 | 垂直度、变形、(钢屋(托)架/钢桁架/钢梁/吊车梁垂直度和侧向弯曲矢高)、钢柱垂直度、整体垂直度 | 否
[5 empty] | 030501202 | 弯曲矢高 |  | 侧向弯曲矢高、变形、挠度、局部变形、(钢屋(托)架/钢桁架/钢梁/吊车梁垂直度和侧向弯曲矢高)、平面内弯曲变形、挠度测试 | 否
[5 empty] | 030501203 | 侧向弯曲 |  | 侧向弯曲矢高、变形、挠度、局部变形、(钢屋(托)架/钢桁架/钢梁/吊车梁垂直度和侧向弯曲矢高)、吊车梁垂直度侧向弯曲、侧向弯曲、挠度测试 | 否
[5 empty] | 030501204 | 结构挠度 |  | 挠度、变形、局部变形、挠度测试 | 否
[5 empty] | 030501205 | 轴线位置 |  | 轴线位置、尺寸偏差、外观质量、尺寸与偏差 | 否
[5 empty] | 030501206 | 标高 |  | 标高、尺寸偏差、外观质量、尺寸与偏差、几何尺寸 | 否
[5 empty] | 030501207 | 截面尺寸 |  | 尺寸与偏差、尺寸偏差、尺寸及偏差、几何尺寸及外观 、几何尺寸、截面尺寸/几何尺寸/尺寸偏差、尺寸及尺寸偏差、截面尺寸 | 否
[6 empty] | 拉条间距 |  | 拉条间距、尺寸偏差、外观质量、尺寸与偏差、连接构造 | 否
|  | 6 | 0306 | 结构构件性能* | 030601201 | 静载试验 | 钢结构、钢结构构件及网架、建设工程质量、钢结构构件及网架、钢结构工程，钢网架结构、钢结构构件及网架结构、钢结构工程 （钢网架结构）、混凝土构件、（荷载试验/检测及评估）、荷载试验/监测及评估 | 承载力、稳定性、网架节点承载力、挠度、（动静态应力/应变）、应力/应变 | 否
[5 empty] | 030601202 | 动力测试 |  | 振动测试、振动速度、动力特性（频率，阻尼，振型）、模态参数（频率/振型/阻尼比/速度/加速度/振幅）、应力/应变、动静态应力/应变 | 否
[6 empty] | 位移 |  | 位移、整体立面偏移、挠度、刚度，挠度测试、变形 | 否
[6 empty] | 变形 |  | 扭曲变形、位移、挠度、变形、局部变形、挠度测试 | 否
[6 empty] | 应力(应变) |  | 应变（应力）、钢结构应力应变、应变、（动静态应力/应变）、应力/应变 | 否
|  | 7 | 0307 | 金属屋面* | 030701201 | 静态压力抗风掀 | 金属屋面 | 静态压力抗风掀 | 否
[5 empty] | 030701202 | 动态压力抗风掀 |  | 动态压力抗风掀 | 否
|  | 8 |  | 钢轨焊接接头* |  | 焊缝内部缺陷（超声波法） | 钢轨焊接接头 | 焊缝内部缺陷（超声波法） | 否
|  | 9 |  | 焊接接头* |  | 抗拉强度 | 钢材焊接接头、钢材焊接、钢筋焊接接头、钢筋焊接接头、建筑钢材焊接接头、钢结构构件材料强度、钢筋焊接接头及钢筋焊接网、焊接工艺评定、建筑焊接接头、钢材与连接接头、钢筋焊接接头（钢材焊接）、钢轨焊接 | 接头拉伸（抗拉强度/屈服强度/延伸率）、抗拉强度、接头拉伸试验、焊金属拉伸性能、拉伸强度 | 否
[6 empty] | 弯曲性能 |  | 弯曲性能、弯曲试验（冷弯/面弯/背弯/侧弯)、冷弯、弯曲性能(冷弯) | 否
[6 empty] | 冲击韧性 |  | 冲击试验、冲击性能 | 否
[6 empty] | 硬度 |  | 硬度(布氏硬度/洛氏硬度/维氏硬度)、硬度，螺栓芯部硬度、里氏硬度、维氏硬度、截面维氏硬度 | 否
四 | 地基基础 | 1 | 0401 | 地基及复合地基 | 040101101 | 承载力（静载试验/动力触探试验等） | 地基及复合地基、地基、土、土工、地基土、桩基础、建（构）筑物、基坑及支护结构监测、地基基础、地基持力层、工程物探、监测与测量、土工试验、地基动力触探、土工（地基土）、给排水管道工程、(边坡/隧道/基坑/建（构）筑物监测)、岩质地基、土质地基、地基承载力（土基/岩基/复合地基）、路基路面、(基坑/地基与基桩)、地基（天然/处理/复合地基）、地基（土）、地基荷载试验、路面路基、地基动力测试、工程桩、混凝土构件 | 承载力、承载力（静载法/动力触探）、地基承载力（平板载荷/动力触探法/静力触探法/标准贯入法）、承载力（载荷小于2000kN）、承载力（动力触探/平板载荷试验/标准贯入法）、承载力（动力触探/平板载荷试验）、地基承载力（动力触探法/平板荷载法）、地基承载力、地基土承载力（标准贯入法/动力触探法/静力触探）、地基承载力(静载法/动力触探法)、承载力（动力触探法/平板载荷法）、承载力（静载法）、地基承载力（动力触探法）、地基土承载力、承载力（承载板/动力触探）、地基承载力检验、承载力（承压板/动力触探） | 是
[5 empty] | 040101201 | 压实系数（环刀法/灌砂法等） |  | 压实系数、压实度、密度（原位密度/压实度）、压实度（灌砂法/灌水法）、压实系数（压实度）、密度、密度/原位密度、压实系数（度）、压实度（灌砂法） | 否
[5 empty] | 040101202 | 地基土强度 |  | 地基承载力、地基承载力（平板载荷、动力触探法、静力触探法、标准贯入法）、承载力（载荷小于2000kN）、承载力（动力触探/平板载荷试验/标准贯入法）、地基承载力（动力触探法/平板荷载法）、承载力、标准贯入击数、地基承载力(静载法/动力触探法)、地基土承载力、承载力（承载板/动力触探）、承载力（承压板/动力触探） | 否
[5 empty] | 040101203 | 密实度（动力触探试验/标准贯入试验） |  | 密实性、承载力（承压板/动力触探）、沉降量、地基承载力（动力触探法）、承载力（动力触探/平板载荷试验/标准贯入法）、密实度、地基承载力（动力触探法/平板载荷法）、承载力、加固地基影响深度和密实性、承载力（承载板、动力触探）、承载力（载荷小于2000kN） | 否
[5 empty] | 040101204 | 变形模量（原位测试） |  | 变形模量、地基变形模量、变形模量/沉降量 | 否
[5 empty] | 040101205 | 增强体强度（钻芯法） |  | 增强体强度（钻芯法）、桩身混凝土强度、混凝土抗压强度、混凝土抗压强度、桩身混凝土强度 | 否
[6 empty] | 有效加固深度（触探法/面波法） |  | 有效加固深度（触探法/面波法）、有效加固深度承载力（承压板/动力触探）、沉降量、面波速度（瑞利波法）、面波（瑞利波）波速、有效加固深度、加固地基影响深度和密实性、承载力（载荷小于2000kN）、承载力（承压板/动力触探）、瑞利波波速、剪切波波速 | 否
[6 empty] | 均匀性（触探法/面波法） |  | 均匀性（触探法/面波法）、均匀性、承载力（承压板/动力触探）、沉降量、面波速度（瑞利波法）、面波（瑞利波）波速、承载力（载荷小于2000kN）、承载力（承压板/动力触探）、瑞利波波速、剪切波波速 | 否
[6 empty] | 基础沉降 |  | 沉降、沉降量、位移、竖向位移（沉降）、地表沉降、沉降（变形） | 否
[6 empty] | 地基系数 |  | 基床系数、基准基床系数、地基系数K30、地基系数、承载力（载荷小于2000kN） | 否
[6 empty] | 动态变形模量 |  | 动态变形模量、Evd（动态变形模量）、动态变形模量Evd、变形模量 | 否
|  | 2 | 0402 | 桩的承载力 | 040201101 | 水平承载力（静载试验） | 桩基础、工程桩、地基基础工程检测、(基坑/地基与基桩)、桩基检测、地基基础 | 承载力、单桩水平极限承载力、承载力（水平）、桩身承载力、基桩水平承载力、单桩水平承载力、基桩承载力、承载力及变形（竖向抗压/竖向抗拔/水平）、单桩承载力 | 是
[5 empty] | 040201102 | 竖向抗压承载力（静载试验/自平衡/高应变法等） |  | 承载力、单桩竖向承载力（静载试验）、单桩竖向抗压极限承载力（常规加载/自平衡静载/高应变法）、承载力（竖向）、桩身承载力、单桩竖向抗压承载力（堆载/自平衡）、基桩竖向抗压承载力、单桩竖向抗压承载力、基桩承载力、单桩竖向抗压极限承载力、承载力及变形（竖向抗压/竖向抗拔/水平）、承载力（限200吨以下）、基桩承载力、单桩承载力、单桩竖向抗压、单桩竖向抗压承载力、承载力（高应变） | 是
[5 empty] | 040201103 | 竖向抗拔承载力（抗拔静载试验） |  | 承载力、单桩竖向抗拔极限承载力、承载力（竖向）、桩身承载力、单桩竖向抗拔承载力、基桩竖向抗拔承载力、基桩承载力、承载力及变形（竖向抗压/竖向抗拔/水平）、单桩承载力 | 是
|  | 3 | 0403 | 桩身完整性 | 040301101 | 桩身完整性（低应变法/声波透射法/钻芯法等） | 桩基础、工程桩、地基基础工程检测、桩、混凝土构件 | 桩身完整性、桩身完整性（低应变法/声波透射法/钻芯法）、桩身完整性（钻芯法/低应变法/声波透射法/高应变法）、桩身完整性（低应变法/声波透射法/钻芯法/孔内摄像法）、桩身完整性(钻芯法/低应变法/声波透射法)、桩身完整性(钻芯法/低应变/超声波)、基桩完整性（低应变法/声波透射法/钻芯法）、桩身完整性（高应变）、桩身完整性(钻芯法/低应变/声波透射法/静荷载试验/基桩低应变动力/埋管超声波)、桩身完整性（低应变/声波透射法/钻芯法） | 是
[6 empty] | 混凝土强度（钻芯法） |  | 混凝土强度、桩身混凝土强度、混凝土抗压强度 | 否
|  | 4 | 0404 | 锚杆抗拔承载力 | 040401101 | 拉拔试验 | 锚杆（索）、循环试验、锚杆及锚索、锚杆/锚索、锚杆/索、锚杆（锚索）、锚杆（锚索/植筋）、支护结构 | 拉拔试验（抗拔力）、抗拔力、承载力、极限抗拔承载力/抗拔承载力、抗拔力（锁定力）、位移/锚固承载力、（锚杆锁定力/变形）、抗拔试验、位移（变形）、抗拔力/锚杆锁定力、抗拔力/锁定力、锚杆(索)抗拔力、（锚杆抗拔力/变形） | 是
|  | 5 | 0405 | 地下连续墙* | 040501201 | 墙身完整性（声波透射法/钻芯法等） | 地下连续墙、混凝土构件、工程桩、(混凝土结构/构件)、地基基础工程检测、桩基础、混凝土结构及构件、(基坑/地基与基桩)、混凝土构件 | 墙身完整性（声波透射法/钻芯法等）、桩身完整性检测、内部缺陷 （超声法）、桩身完整性(钻芯法/低应变法/声波透射法)、桩身完整性(钻芯法/低应变/超声波)、桩身完整性（钻芯法/声波透射法）、桩身完整性、桩身完整性（低应变法/声波透射法/钻芯法）、桩身完整性（低应变/声波透射法/钻芯法）、外观、（裂缝宽度/深度/长度/缺陷）、桩身完整性(钻芯法/低应变法/声波透射法/高应变法) | 否
[5 empty] | 040501202 | 墙身混凝土强度（钻芯法） |  | 墙身混凝土强度（钻芯法）、强度（钻芯法）、桩身完整性检测、混凝土强度（回弹法/钻芯法/回弹-取芯法）、桩身完整性(钻芯法/低应变法/声波透射法)、桩身完整性(钻芯法/低应变/超声波)、混凝土抗压强度、混凝土强度、强度（回弹法/超声回弹综合法/钻芯法/后装拔出法） | 否
|  | 6 |  | 基坑/边坡及支护结构* |  | 坡（墙）顶水平位移 | 边坡、基坑及支护结构、基坑、边坡（抗滑桩及支挡结构）监测)、基坑及支护结构监测、桩基础、锚杆（索）、混凝土结构及构件、建设工程质量、钢筋混凝土及预应力混凝土结构、混凝土结构（含混凝土预制构件）、混凝土构件、混凝土结构、建（构）筑物及边坡挡墙监测、建（构）筑及边坡挡墙监测、地基、工程桩、基坑监测、(建筑物/基坑/边坡检测与监测)、锚杆、(混凝土结构/构件)、监测（基坑/边坡）、地基基础工程检测、建(构)筑物、基坑、边坡(支挡结构)监测)、监测与测量（基坑/建筑物/构筑物/边坡）、(边坡/隧道/基坑/建（构）筑物监测)、(建（构）筑物/基坑/边坡（支挡结构）监测)、锚杆（锚索）、变形观测、建（构）筑物、混凝土构件及制品、锚杆（索）、(边坡/基坑/挡墙工程)、隧道(地下洞室)监控量测、监控量测、支护结构、地基基础、基坑、边坡工程及支护结构监测 | 位移、坡顶水平位移、水平位移（倾斜）、水平位移、变形/位移、水平位移、深层水平位移、位移（水平/垂直） | 否
[6 empty] | 坡（墙）顶垂直位移 |  | 位移、坡顶垂直位移、竖向位移（沉降）、变形/位移、水平位移、深层水平位移、沉降、坡顶竖向位移、竖向位移、垂直位移、位移/变形、位移（水平/垂直）、沉降量 | 否
[6 empty] | 地表裂缝 |  | 地表裂缝、裂缝、裂缝、裂缝（长度/宽度）、裂缝（长度/宽度/深度）、裂缝宽度、长度、裂缝(长度/宽度和深度)、地表裂缝（长度/宽度）、(裂缝宽度/深度/长度) | 否
[6 empty] | 坡顶建构筑物变形 |  | 沉降、坡顶建（构）筑物变形、支撑变形及内力、沉降量、变形、应变、应变/应力、坡顶建构筑物变形/周边建筑（构筑）物变形、(周边建筑物/管线/道路竖向位移)、坡顶变形、地表沉降、分层沉降、变形（收敛/隆起/扰度）、位移、倾斜、（应力/应变） | 否
[6 empty] | 锚杆（索）拉力 |  | 拉拔试验（抗拔力）、抗拔力、锚杆（索）及土钉内力、承载力、杆体应力、应变、（锚杆锁定力/变形）、锚杆轴力、锚杆（索）及坡顶内力、锚杆（索）拉力、抗拔力/锁定力、锚杆（索）拉力（轴力）、锚杆及土钉内力、（锚杆抗拔力/变形） | 否
[6 empty] | 支护结构变形 |  | 位移、沉降量、水平位移、竖向位移 （沉降）、倾斜、裂缝（长度/宽度）、沉降、水平位移、沉降、支护结构变形、立柱变形、变形 | 否
[6 empty] | 支护结构应力 |  | (桩身应力/应变)、应力、支护结构内力、支撑变形及内力、锁定力检测、应变/应力、桩墙内力、支撑构件轴力、支护结构应力、桩、墙内力、支护(衬砌)内应力、应力（轴力/压力/内力）、（应力/应变） | 否
[6 empty] | 混凝土强度（钻芯法） |  | 桩身混凝土强度、混凝土面板强度、混凝土抗压强度、强度、混凝土强度（回弹法/钻芯法/回弹-取芯法）、桩身强度(钻芯法)、混凝土强度 | 否
[6 empty] | 结构与构件几何尺寸 |  | 混凝土面板厚度、尺寸偏差、尺寸与偏差、截面尺寸、几何尺寸、构件尺寸、结构尺寸与偏差、尺寸及偏差 | 否
[6 empty] | 钢筋直径 |  | 钢筋直径、钢筋直径、(钢筋数量/位置/间距/直径)、钢筋数量及规格、钢筋公称直径（原位实测法/取样称量法）、钢筋直径(钢筋公称直径)、几何尺寸、钢筋数量/直径/间距、截面尺寸、尺寸及偏差 | 否
[6 empty] | 钢筋间距 |  | 钢筋间距、钢筋位置、(钢筋数量/间距和钢筋锈蚀)、(钢筋数量/间距)、(钢筋数量/位置/间距/直径)、钢筋位置、钢筋数量及规格、钢筋位置（间距）、钢筋位置(钢筋数量和间距)、（钢筋数量/间距和保护层厚度）、（钢筋数量/直径/间距） | 否
[6 empty] | 钢筋保护层厚度 |  | 钢筋保护层厚度、混凝土保护层厚度、钢筋保护层厚度（电磁感应法/直接法）、保护层厚度、（钢筋数量/间距和保护层厚度） | 否
[6 empty] | 外观质量 |  | 外观质量、外观、外观缺陷 | 否
[6 empty] | 坡率 |  | 坡率、倾斜 | 否
[6 empty] | 锚杆长度 |  | 锚杆杆体长度、锚杆长度（全长粘接性锚杆）、锚杆（索）长度、锚固质量评定（锚杆长度/注浆（灌浆）密实度）、锚杆长度（全长粘结性锚杆） | 否
[6 empty] | 锚杆注浆密实度 |  | 锚固密实度、锚杆注浆密实度（全长粘接性锚杆）、锚杆（索）锚固密实度、锚固质量评定（锚杆长度/注浆（灌浆）密实度）、锚杆砂浆饱和度、锚孔灌浆质量、锚杆注浆密实度（全长粘结性锚杆） | 否
五 | 建筑节能 | 1 | 0501 | 保温/绝热材料 | 050101101 | 导热系数或热阻 | 保温系统组成材料、无机建筑保温材料及制品（无机硬质绝热制品/聚苯颗粒保温浆料保温砂浆/建筑节能材料/隔墙板)、建筑材料燃烧性能(无机建筑保温材料及制品/真空绝热板）、(内/外墙保温系统）、挤塑板、保温系统性能、胶粉聚苯颗粒保温浆料、保温系统泡沫混凝土、泡沫混凝土及其制品、改性发泡水泥保温板（增强型）、建筑材料及制品的燃烧性能等级、保温砂浆、无机建筑保温材料及制品（保温装饰板）、保温装饰板、外墙保温系统中组成材料、泡沫陶瓷保温板、膨胀玻化微珠轻质砂浆、膨胀玻化微珠、外墙内保温板、泡沫混凝土制品无机保温材料、内外墙保温材料、轻骨料混凝土、玻璃棉、燃烧性能、膨胀聚苯板、保温材料及制品、吸音棉、有机建筑保温材料及制品/酚醛板、保温材料燃烧性能、轻集料、泡沫混凝土、轻集料混凝土、微纤维玻璃棉、保温棉、砖、泡沫混凝土砌块、无机硬质绝热制品、保温复合材料、内墙保温系统、无机颗粒保温材料、泡沫混凝土制品、膨胀珍珠岩及膨胀珍珠岩绝热制品、嵌缝板、外墙保温系统、保温系统、难燃型改性聚乙烯复合卷材、真空绝热板、有机建筑保温材料及制品/聚氨酯保温材料、难燃膨胀聚苯板、保温系统、无机保温砂浆、硅酸钙绝热制品、石膏复合板、EPS、吸水量（部分浸入）、内外墙保温板、无机建筑保温材料及制品/保温装饰板、聚苯颗粒保温浆料、XPS保温板、复合硬泡聚氨酯板、绝热保温吸声材料及制品、玻化微珠、建筑保温砂浆、绝热用硅酸铝棉及其制品、泡沫塑料、建筑外墙外保温用岩棉制品、 柔性泡沫橡塑绝热制品、一体板、膨胀蛭石及膨胀蛭石制品、有机保温材料、纤维岩棉板、保温板、装饰板、复合硅酸盐保温隔热材料及覆盖奥代体不锈钢绝热材料、玻化微珠真空绝热芯材复合无机板、复合硅酸盐保温隔热防火材料、有机建筑保温材料及制品（酚醛板/酚醛制品）、有机建筑保温材料及制品/聚氨酯保温材、改性发泡水泥保温板、EPS膨胀聚苯乙烯绝缘塑料板、建筑材料及制品、聚酯纤维棉、绝热用挤塑（模塑）聚苯乙烯泡沫塑、火力发电厂保温材料、XPS挤塑式聚苯乙烯隔热保温板、无机板材及无机复合板材、外墙保温系、机建筑保温材料及制品/聚氨酯保温材料、绝热用玻璃棉及其制品、水泥基泡沫板、绝热材料及制品、有机建筑保温材料及制品/聚苯板 、绝热用挤塑（模塑）聚苯乙烯泡沫塑料、酚醛制品、防火材料、纤维保温材料、建筑围护结构（窗和墙）、有机建筑保温材料及制品（聚苯板）、增强型改性发泡水泥保温板、增强型水泥基泡沫保温隔声板、岩棉、保温板材、建筑保温材料、全轻混凝土、无机保温材料及制品、有机建筑保温材料及制品/聚苯板、隔声材料、轻质隔墙板、复合硅酸盐保温隔热材料、构件热工性能、隔声板、混凝土、覆盖奥代体不锈钢绝热材料、外墙保温性能、玻化微珠无机保温板、砌块、绝热用玻璃、保温装饰复合板、有机建筑保温材料及制品、玻璃棉制品、建筑外墙保温系统、柔性止水砂浆、吸声材料、无机保温材料、建筑保温系统、饰面砂浆、绝热用挤塑、保温材料、建筑外墙保温系统耐候性、模塑、发泡保温材料、建筑围护结构、聚苯乙烯泡沫塑料、保温复合板、保温绝热材料、聚苯板、离心玻璃棉板、建筑维护结构、难燃型挤塑聚苯板、硅酸铝保温棉、建筑围护结构传热系数、XPS板、硅酸铝针刺毯、建筑门窗、EPS板、建筑节能材料、外墙外(内)保温系统、难燃型膨胀聚苯板、保温隔热材料（颗粒材料类）、墙体保温系统、机建筑保温材料及制品、保温隔热材料（板材类、制品类）、内外墙及保温系统、聚氨酯保温材料、绝热用岩棉、门窗检测、喷涂聚氨酯硬泡体保温材料、矿渣棉及其制品、聚氨酯板、岩棉制品、发泡聚氨酯、纤维材料、橡塑绝热制品、无机材料、柔性泡沫橡塑绝热制品、岩棉板、橡塑保温板、绝热材料、橡塑保温管、建筑墙体、绝热用硬质酚醛泡沫制品、板状保温材料、酚醛板、有机板材及有机复合板材、建筑材料燃烧性能、防火性能、内保温板、夹芯板、无机颗粒材料、发泡材料、复合板、保温系统组成材料(1塑料锚栓/锚固件/托件/背栓/L型挂件/金属螺栓/锚栓/锚固压板/2勾缝料/填缝剂/3酚醛板/酚醛制品/保温复合材料）、保温装饰板无机建筑保温材料及制品（1无机硬质绝热制品/真空绝热板/2绝热材料及其制品/膨胀蛭石及膨胀蛭石制品/3岩棉板/绝热用岩棉/矿渣棉及其制品）、无机建筑保温材料及制品(1岩棉板2绝热用岩棉/矿渣棉及其制品)、无机建筑保温材料及制品（1无机硬质绝热制品2真空绝热板/建筑材料燃烧性能(A/B1/B2))、无机建筑保温材料及制品（火力发电厂保温材料）、无机建筑保温材料及制品（无机硬质绝热制品/真空绝热板）、外墙保温系统、无机建筑保温材料及制品（1无机硬质绝热制品/真空绝热板/2绝热材料及其制品/膨胀蛭石及膨胀蛭石制品/3岩棉板/绝热用岩棉/矿渣棉及其制品）、绝热用岩棉/矿渣棉及其制品、无机建筑保温材料及制品/火力发电厂保温材料、墙体保温性能 | 导热系数、热阻、老化导热系数、初始导热系数、保温材料导热系数、芯材导热系数、水泥基泡沫板导热系数、主断面热阻、导热系数（传热系数/热阻）、系统热阻、（系统）热阻 | 是
[5 empty] | 050101102 | 密度 |  | 表观密度、表观密度偏差、密度、表观密度及其允许偏差、干表观密度、面密度、表观密度（密度）、干燥密度、堆积密度、浆体密度、水泥基泡沫板干表观密度、芯材干密度、密度允许偏差、干密度、体积密度、标称密度/密度、湿表观密度、干表观密度、密度/表观密度/干表观密度、密度（表观密度/干表观密度/密度/干密度/芯材干密度/体积密度/密度允许偏差/面密度/单位面积质量/增强层单位面积质量/堆积密度） | 是
[5 empty] | 050101103 | 压缩强度或抗压强度 |  | 压缩强度、抗压强度、抗压强度（压缩强度/压缩变形）、抗压强度（或压缩强度）、抗压强度/压缩强度、压缩强度（抗压强度）、抗压/抗折强度 | 是
[5 empty] | 050101104 | 垂直于板面方向的抗拉强度 |  | 垂直于板面方向的抗拉强度（抗拉强度）、垂直于板面方向的抗拉强度、垂直于板面的抗拉强度、抗拉强度、垂直于板面抗拉强度、垂直于表面的抗拉强度、垂直于板面方向的抗拉强度（垂直于板面的抗拉强度/垂直于表面抗拉强度）、垂直于板面方向的抗拉（伸）强度、垂直板面抗拉强度、垂直于板面方向抗拉强度、垂直于板面方向的拉拔力、垂直于（干板面）拉伸强度、垂直于板面方向的抗拉强度（垂直于板面的抗拉强度/抗拉强度/垂直于表面抗拉强度） | 是
[5 empty] | 050101105 | 吸水率 |  | 真空体积吸水率、体积吸水率、真空吸水率、吸水性、吸水率、真空吸水率、吸水率（体积吸水率） | 是
[5 empty] | 050101106 | 传热系数及热阻 |  | 传热系数、热阻、墙体传热系数、导热系数（传热系数/热阻）、主断面热阻、砌体传热系数、传热系数（保温性能）、（系统）热阻、传热（导热）系数 | 是
[5 empty] | 050101107 | 单位面积质量 |  | 增强层单位面积质量、单位面积质量、表观密度(密度、干表观密度、单位面积质量、芯材干密度、增强层单位面积质量、体积密度、密度允许偏差)、面密度、密度（表观密度/干表观密度/密度/干密度/芯材干密度/体积密度/密度允许偏差/面密度/单位面积质量/增强层单位面积质量/堆积密度）、面密度、干表观密度、密度、表观密度 | 是
[5 empty] | 50101108 | 拉伸粘结强度 |  | 拉伸强度、拉伸粘结强度、粘结强度、拉伸粘结强度（与硬质酚醛泡沫板）、拉伸粘结强度（硬泡聚氨酯板）、面板（底板）与保温材料拉伸粘结强度、拉伸粘结强度（面板（底板）与保温材料拉伸粘结强度、饰面板与保温材料拉伸粘接强度）、基层与胶粘剂的拉伸粘结强度、系统抗拉强度、无网现浇系统粘结强度、拉伸粘贴强度、拉伸粘结强度（浸水处理）、拉伸粘结强度（碱处理）、拉伸粘结强度（标准状态）、拉伸粘结强度（原强度）、拉伸粘结强度（与水泥砂浆/模塑板/保温板）、面砖粘结强度、抗拉强度 | 是
[5 empty] | 50101101 | 燃烧性能 |  | 燃烧性能、氧指数、垂直燃烧性能（损毁长度、续燃时间、阴燃时间）、燃烧性能（临界热辐射通量）、燃烧性能分级、燃烧性能/级、烧损深度、水泥基泡沫板燃烧性能、燃烧性能等级、燃烧性、保温材料燃烧性能分级、难燃性、燃烧性能级别、涂覆在聚苯板上后的可燃性、燃烧性能（燃烧滴落物微粒等级/2产烟特性等级/3损毁长度/4阴燃时间/5续燃时间/6燃烧滴落物未引起脱脂棉燃烧或阴燃 /7氧指数）、燃烧性能（1燃烧性能/2炉内温升/3质量损失率/4持续燃烧时间/5总热值PCS /6燃烧增长速率指数FIGRA /7火焰横向蔓延未达到试样长翼边缘/ 8 600s的总放热量THR600/ 9 60s内焰尖高度Fs/ 10 60s内无燃烧滴落物引燃滤纸现象现象/11 20s内焰尖高度Fs）、热值（总热值）、燃烧增长速率指数、600s的总放热量、60s内焰尖高度、燃烧性能（A级/B1级）、建筑材料燃烧性能(A/B1/B2) | 否
[5 empty] | 50101101 | 耐候性 |  | 耐候性、耐候性/耐候性能、系统耐候性、耐候性（耐候性能） | 否
[5 empty] | 50101101 | 抗风压性能 |  | 抗风压值、抗风压荷载性能（抗风压性能）、抗风压性能 | 否
[5 empty] | 50101101 | 憎水率 |  | 憎水率、憎水性 | 否
[5 empty] | 50101101 | 酸度系数 |  | 酸度系数 | 否
|  | 2 | 0502 | 粘接材料 | 050201101 | 拉伸粘接强度 | 保温系统组成材料/胶粘剂、粘结材料、粘结砂浆、粘结剂、外墙保温系统、胶粉聚苯颗粒保温浆料、胶粘剂、面砖粘结砂浆、勾缝料、饰面砂浆、建筑节能材料、（面砖）粘结砂浆/粘接剂、轻质调平灰泥、界面砂浆、柔性止水砂浆、胶粘剂/粘接剂/面砖粘结砂浆/粘结砂浆、内外墙保温材料、胶粘剂/粘结砂浆、（界面砂浆/界面剂）、（建筑结构胶/建筑密封材料） | 拉伸粘结强度、浸水拉伸粘结强度、拉伸粘结（胶接）强度、拉伸粘结性、拉伸粘结强度（与水泥砂浆/模塑板/保温板）、拉伸粘结强度（浸水处理）、拉伸粘结强度（碱处理）、拉伸粘结强度（标准状态）、拉伸粘结强度（浸水处理）、拉伸粘结强度（原强度）、拉伸粘结强度（耐水强度）、拉伸粘结强度（原强度、耐水强度）、拉伸粘结强度（与保温材料原强度/耐水）、拉伸粘结强度（与水泥砂浆标准状态/耐水）、拉伸粘贴强度、与水泥砂浆的拉伸粘结强度（原强度）、与水泥砂浆的拉伸粘结强度（耐水）、与膨胀聚苯板的拉伸粘结强度（原强度）、与膨胀聚苯板的拉伸粘结强度（耐水）、与板材的拉伸粘结强度（原强度）、与板材的拉伸粘结强度（耐水）、拉伸粘接强度 | 是
|  | 3 | 0503 | 增强加固材料 | 050301101 | 力学性能 | 保温系统组成材料/玻纤网格布、建筑节能材料（隔墙板/轻集料/砖/砌块/保温系统）、（保温系统组成材料1锚栓2锚固件3底托件4锚固连接件5背栓6金属螺栓7挂件）、（保温系统组成材料/塑料锚栓/锚固件/托件/背栓/L型挂件/金属螺栓/锚栓/锚固压板）、保温系统组成材料（塑料锚栓/锚固件/托件/背栓/L型挂件/金属螺栓/锚栓/锚固压板）、（塑料锚栓/锚固件/托件/背栓/L型挂件/金属螺栓/锚栓/锚固压板）、保温系统组成材料（塑料锚栓/锚固件/托件/背栓/L型挂件/金属螺栓/锚栓/锚固压板；2勾缝料/填缝剂；3酚醛板/酚醛制品/保温复合材料）、建筑节能材料（隔墙板/轻集料/砖/砌块/保温系统）、锚固件/锚栓、（塑料锚栓/锚固件）、锚固件/锚固连接件锚固压板及托件、耐碱玻纤网格布、耐碱玻纤网、玻纤网、玻纤网格布、耐碱网格布、保温系统组成材料（电焊网）、镀锌电焊网、电焊网、建筑节能材料、外墙保温系统、锚栓、锚固件、塑料锚栓、保温绝热材料、网格布、安全网、钢丝网、耐碱网布、耐碱网格布(玻纤网)、耐碱玻璃纤维网格布、热镀锌电焊网、外墙外(内)保温系统、外墙保温用锚栓、锚栓抗拉承载力、外墙保温维护结构、保温系统性能、锚栓/锚固件 | 断裂强力（经/纬向）、断裂伸长率（经/纬向）、拉伸强度（经/纬向）、耐碱断裂强力保留率（经/纬向）、耐碱断裂强力（经/纬向）、拉伸断裂强力（经向/纬向）、断裂伸长率（经向/纬向）、耐碱拉伸断裂强力（经向/纬向）、耐碱断裂强力保留率（经向/纬向）、耐碱断裂强力（经向/纬向）、拉伸断裂强力（含耐碱）、耐碱断裂强力/拉伸断裂强力、耐碱断裂强力/耐碱拉伸断裂强力、耐碱断裂强力保留率/拉伸断裂强力保留率、抗冲击性、单个锚栓抗拉承载力标准值(C25混凝土基层)、单个锚栓件抗拉承载力标准值、单个锚栓抗拉承载力、锚栓抗拉承载、锚盘抗拉承载力标准值、单个锚栓抗拉承载力标准值/抗拉承载力标准值、拉拔力、单个锚栓抗拉承载力标准值/锚栓抗拉承载力（拉拔力）标准值、锚栓圆盘抗拔力标准值/塑料圆盘抗拔承载力标准值、单个锚栓承载力、锚盘抗拔力标准值、锚盘强度标准值/圆盘抗拔力标准值、锚栓抗拉承载力、塑料锚栓抗拉承载力、拉伸断裂强力（拉伸断裂强力（经/纬向））、耐碱强力保留率（耐碱拉伸断裂强力保留率、耐碱断裂强度保留率、强度保留率）、锚栓抗拉承载力标准值（单个锚栓抗拉承载力/抗拔力）、断裂伸长率、耐碱断裂强度保留率、耐碱断裂强力保留率、耐碱强力保留率、拉伸断裂强力保留率、耐碱性、耐碱拉伸断裂强力保留率、耐碱拉伸断裂强力、拉伸断裂强力、断裂强力、耐碱断裂强力、拉伸断裂强力（断裂强力）、耐碱断裂强力（耐碱拉伸断裂强力）、焊点抗拉力、力学性能（焊点抗拉力）、单个锚栓抗拉承载力标准值、拉拔力标准值、悬挂力、抗拉承载力标准值、圆盘强度标准值、锚栓圆盘抗拔力标准值、圆盘抗拔力、单个锚固件抗拉承载力标准值、单点锚固力、锚盘强度标准值、单个背栓抗拉承载力、抗拉承载力、锚栓抗拉承载力标准值、塑料锚栓承载力、锚固件拉拔力、锚固性能 | 是
[5 empty] | 050301102 | 抗腐蚀性能 |  | 断裂伸长率（经/纬向）、断裂强力（经/纬向）、拉伸断裂强力（经向/纬向）、断裂伸长率（经向/纬向）、耐碱断裂强力保留率（经向/纬向）、可燃物含量（涂塑量）、涂塑量、氧化锆、氧化钛的含合量、耐碱断裂强力（度）保留率、断裂强度（含耐碱）、断裂伸长率（含耐碱）、耐碱断裂强力/拉伸断裂强力、断裂强力、拉伸断裂强力、耐碱断裂强力/耐碱拉伸断裂强力、耐碱断裂强力保留率/拉伸断裂强力保留率、网面镀锌层质量、镀锌层厚度（重量法）、耐腐蚀性、表面镀层/镀锌层质量、（网面）镀锌层质量、耐腐蚀性能、耐碱强力保留率（耐碱拉伸断裂强力保留率、耐碱断裂强度保留率、强度保留率）、耐碱断裂强力（经/纬向）、耐碱断裂强力保留率（经/纬向）、可燃物含量、氧化锆含量、氧化钛含量、耐碱断裂强度保留率、耐碱断裂强力、耐碱断裂强力保留率、耐碱强力保留率、拉伸断裂强力保留率、耐碱性、耐碱拉伸断裂强力保留率、耐碱拉伸断裂强力、镀锌层质量和均匀性、耐碱断裂强力（耐碱拉伸断裂强力）、玻璃成分、镀层质量、双面镀锌层质量、单面镀锌层质量、镀锌层质量、镀锌层硫酸铜实验、表面镀锌层厚度、表面镀层、镀锌层均匀性、 | 是
[5 empty] | 050301201 | 网孔中心距偏差 |  | 网孔大小、网孔尺寸（网孔偏差）、长度和宽度、网孔大小（网孔偏差）、几何尺寸/网孔尺寸（中心距）、网孔尺寸、网孔中心距、网孔尺寸（尺寸偏差）、网孔偏差/网孔尺寸、网孔偏差、尺寸偏差、 | 否
[5 empty] | 050301202 | 钢丝网丝径 |  | 丝径、丝径极限偏差 | 否
[5 empty] | 050301203 | 单位面积质量 |  | 单位面积质量/标称单位面积质量、单位面积质量、标称单位面积质量、标称单位面积质量（标准单位面积质量）、单位面积质量（标称单位面积质量） | 否
[5 empty] | 050301204 | 断裂伸长率 |  | 断裂应变、断裂伸长率（含耐碱）、断裂伸长率（经向/纬向）、断裂伸长率（经/纬向）、断裂伸长率、断裂伸长率（断裂应变） | 否
|  | 4 | 0504 | 保温砂浆 | 050401101 | 抗压强度 | 保温系统组成材料/保温砂浆、建筑保温砂浆、外墙保温系统、无机保温材料、胶粉聚苯颗粒保温浆料、保温砂浆、无机保温砂浆、膨胀玻化微珠轻质砂浆、砂浆、建筑节能材料（隔墙板/轻集料/砖/砌块/保温系统）、建筑节能材料、保温石膏、石膏、保温浆料、节能型轻质抹灰砂浆、保温材料、无机颗粒材料 | 抗压强度、抗压强度（或压缩强度） | 是
[5 empty] | 050401102 | 干密度 |  | 干密度、干表观密度、干表观密度（干密度） | 是
[5 empty] | 050401103 | 导热系数 |  | 导热系数 | 是
[5 empty] | 050401201 | 剪切强度 |  | 压剪粘结强度、剪切粘贴强度、压缩剪切胶粘强度、压剪/剪切粘接强度、压剪粘接强度、压剪粘结强度（原强度/耐水）、压缩剪切胶粘强度（原强度/浸水后的压缩剪切胶粘强度）/剪切粘结强度（标准状态粘结强度/浸水后的粘结强度）、压剪粘结强度（原强度7d/14d/耐水）、压剪（剪切）粘结强度、压剪粘接强度、剪切粘接强度 | 否
[5 empty] | 050401202 | 拉伸粘结强度 |  | 拉伸粘结强度、抗拉强度、拉伸粘结强度（标准状态）、拉伸粘结强度（浸水处理）、拉伸粘结强度（碱处理）、拉伸粘结强度（原强度/浸水后粘结强度）、拉伸粘结强度（未处理7d/14d/浸水处理）、拉伸粘结强度（常温养护/浸水）、拉伸粘贴强度、拉伸粘接强度 | 否
|  | 5 | 0505 | 抹面材料 | 050501101 | 拉伸粘结强度 | 保温系统组成材料/抹面胶浆、抹面砂浆、抗裂砂浆、外墙保温系统、抹面胶浆、建筑节能材料（隔墙板/轻集料/砖/砌块/保温系统）、建筑节能材料、石膏抹面胶浆、（抗裂砂浆/抹面胶(砂)浆）、轻质调平灰泥、抹面胶浆/抗裂砂浆、抹面砂浆/抗裂砂浆、保温系统组成材料/胶粉类 | 拉伸粘结强度、浸水拉伸粘结强度、拉伸粘结强度（原强度、耐水强度）、拉伸粘结强度（标准状态/浸水处理）、拉伸粘结强度（与保温材料原强度/耐水）、拉伸粘结强度（与水泥砂浆标准状态/耐水）、拉伸粘贴强度、拉伸粘结强度（原强度）、拉伸粘结强度（耐水）、拉伸粘结强度（耐冻融）、拉伸粘结强度（与膨胀聚苯板）、拉伸粘接（结）强度（与水泥砂浆）、拉伸粘接（结）强度（与胶粉聚苯颗粒浆料）、浸水拉伸粘接（结）强度、拉伸粘接强度 | 是
[5 empty] | 50501102 | 压折比（或柔韧性） |  | 压折比、柔韧性、柔韧性（压折比/开裂应变）、抗压/抗折强度、压折比（柔韧性)、柔韧性（压折比） | 是
|  | 6 | 0506 | 隔热型材 | 050601101 | 抗拉强度 | 型材、型材(塑料/铝合金等)、铝合金型材、铝型材、铝合金及铝合金型材、铝型材、铝合金建筑型材、塑料及金属门窗型材 | 横向拉伸试验、室温横向抗拉特征值、抗拉强度、横向抗拉特征值 、抗拉强度（室温）、抗拉强度（拉伸屈服应力）、横向抗拉实验 | 是
[5 empty] | 050601102 | 抗剪强度 |  | 纵向剪切试验、室温纵向抗剪特征值、纵向抗剪特征值、抗剪强度 | 是
|  | 7 | 507 | 建筑外窗 | 050701101 | 气密性能 | 隔声性能、防水工程检测、建筑用玻璃、建筑门窗检测、隔声、建筑玻璃、节能玻璃、中空玻璃、建筑构件隔声性能、建筑外窗、门窗检测、室内隔音及环境噪声、门窗工程、建筑围护结构检测（门/窗/墙及板状保温材料等）、建筑围护结构(窗/门/墙)、门窗、建筑门窗、构件热工性能、窗、玻璃、建筑外窗（门）、建筑围护结构（门/窗和墙）、建筑用玻璃（包括施工现场）、建筑围护结构（窗和墙）、建筑门窗检测（门窗/玻璃）、室内环境检测、空调与供暖系统冷热源节能工程 | 气密性、气密性能、门窗的气密性能 | 是
[5 empty] | 050701102 | 水密性能 |  | 水密性、水密性能、门窗的水密性能 | 是
[5 empty] | 050701103 | 抗风压性能 |  | 抗风压性、抗风压性能、抗风压、门窗抗风压性能 | 是
[5 empty] | 050701201 | 传热系数 |  | 传热系数/中空玻璃稳态U值、传热系数（保温性能）、保温性能/传热系数、保温性能、传热系数、门窗传热系数、保温性能（传热系数）、 | 否
[5 empty] | 050701202 | 玻璃的太阳得热系数 |  | 太阳能总透射比(太阳得热系数/阳光因子)、太阳能总透射比系数、阳光因子、太阳能总透射比/得热系数/阳光因子、太阳能总透射比、太阳能总透射、太阳得热系数、得热系数、太阳能总透射比（太阳得热系数）、得热系数/太阳得热系数/太阳能总透射比、太阳红外热能总透射比、太阳光能总透射比、太阳能总投射比（得热系数） | 否
[5 empty] | 050701203 | 可见光透射比 |  | 可见光透射比、可见光透（反）射比 | 否
[5 empty] | 050701204 | 中空玻璃密封性能 |  | 密封性能、中空玻璃露点、中空玻璃的密封性能、露点(中空玻璃的密封性能）、露点、中空玻璃密封性能、露点（中空玻璃）、中空露点温度、 | 否
[6 empty] | 空气声隔声性能 |  | 计权隔声量、空气声计权隔声量、隔声性能、外窗隔声性、空气声隔声、房间之间空气声隔声/墙体、门窗隔声、门窗空气计权隔声量、空气声隔声性能、外窗的空气声隔声 | 否
[6 empty] | 淋水试验 |  | 淋水试验、现场淋水检测、淋水试验（现场淋水检测） | 否
[6 empty] | 可见光反射比 |  | 可见光反射比、可见光透（反）射比 | 否
[6 empty] | 遮阳系数 |  | 遮蔽（阳）系数、遮蔽（遮阳）系数、遮蔽系数、中空玻璃遮阳系数、遮阳系数、遮阳系数/遮蔽系数、遮阳系数（遮蔽系数）、 | 否
|  | 8 | 0508 | 节能工程 |  | 外墙节能构造及保温层厚度（钻芯法） | 门窗、建筑外窗（门）、热环境、暖通空调系统性能、系统节能性能检测、空气环境、通风、空调、制冷系统、通风与空调工程系统、风机盘管机组、吊顶空调器、通风机、多联机室内机、空调、采暖与热水系统冷热源及管网、光环境、建筑围护结构（门/窗和墙）、外墙保温系统、建筑能效测评、保温系统、室内热环境、风系统、水系统、热环境、采暖通风与空气调节系统、地源热泵系统、外墙外保温系统现场检测、外墙节能构造、保温材料现场检测、建筑节能工程现场检测、建筑节能工程检测、外墙工程、节能构造和厚度、外墙外保温系统、保温系统、保温层现场检测、建筑保温系统现场检测、后置锚栓、建筑外窗、建筑围护结构(窗/门/墙)、建筑门窗、外墙工程、建筑围护结构检测（门/窗/墙及板状保温材料等）、建筑围护结构(窗和墙)、外墙外(内)保温系统、建筑围护结构传热系数、建筑围护结构检测、保温系统性能、保温系统现场检测、建筑保温系统、供配电与照明系统、地源热泵系统性能检测、采暖通风与空气调节系统、制冷能效比、热泵系统制冷能效比、现场照明、建筑照明、墙体保温性能、电气、外墙保温系统现场检测、节能工程现场检测、胶粉聚苯颗粒外墙外保温系统、塑料锚栓、墙体节能工程 | 节能构造现场实体钻芯 、保温层厚度 、节能构造 、保温层构造做法、节能构造及保温层厚度、节能构造现场实体检测、保温层厚度及构造、外墙节能构造、厚度、构造做法、节能构造钻芯、节能构造现场实体钻芯（节能构造/保温层厚度）、外墙节能构造钻芯检验、外墙节能构造及厚度、保温层构造要求、外墙节能构造钻芯、节能构造层钻芯、节能构造现场实体钻芯（保温层厚度/构造做法） | 是
[5 empty] | 050801102 | 保温板与基层的拉伸粘结强度 |  | 保温材料与基层的粘结强度、保温板材与基层的拉伸粘结强度、拉伸粘结强度、粘结强度、保温板与基层之间的拉伸粘结强度、基层与胶粘剂的拉伸粘结强度、无网现浇系统粘结强度、系统抗拉强度、保温材料和基层的粘结强度、保温材料与基层粘接强度、粘结强度（现场拉拔试验）、保温板材与基层粘结强度、保温材料与基层的粘结强度/保温板材与基层的拉伸粘结强度、保温板材与基层的拉伸粘结强度现场拉拔试验、保温层与基层粘结强度、保温板材与基层拉伸粘结强度现场拉拔试验 | 是
[5 empty] | 050801103 | 锚固件的锚固力 |  | 后置锚固件拉拔力、锚固拉拔力、后锚固件的锚固力、锚固件的锚固力、后置锚固件的锚固力、锚栓现场测试抗拉承载力、后置锚固件锚固力现场拉拔试验、锚栓抗拉承载力、后置锚固件拉拔试验、后置锚固件锚固力、锚固件（塑料锚栓）现场拉拔力、后置锚固件锚固力现场拉拔试验、锚固力/锚栓拉拔力、锚栓拉拔力、抗拉承载力、锚栓承载性能、后置锚固件拉拔试验（锚固力） | 是
[5 empty] | 050801104 | 外窗气密性能 |  | 现场气密性、现场气密性能、外窗气密性（现场检测）、门窗气密性、窗气密性、气密性、现场气密性能检测、建筑外窗气密性现场实体检验、气密性能 | 是
[5 empty] | 050801201 | 室内平均温度 |  | 温度、室内温度、平均温度、送、回风温度、室内温度检测、室内温湿度、风口温度 | 否
[5 empty] | 050801202 | 风口风量 |  | 风量、风管风量、各风口的风量、风速、总风量及各风口的风量、室内新风量 | 否
[5 empty] | 050801203 | 通风与空调系统总风量 |  | 风量、总风量、风管风量、通风与空调系统的总风量、新风量、风管风速、总风量及各风口的风量、室内新风量、系统风量、定风量系统平衡度 | 否
[5 empty] | 050801204 | 风道系统单位风量耗功率 |  | 单位风量耗功率、风机单位风量耗功率 | 否
[5 empty] | 050801205 | 空调机组水流量 |  | 流量、水流量、空调机组的水流量、机组的水流量、空调水流量、系统水流量 | 否
[5 empty] | 050801206 | 空调系统冷热水/冷却水循环流量 |  | 空调系统冷热水、冷却水总流量、冷却水的循环流量、系统冷热水、冷却水总流量、系统水流量、流量、水流量、循环流量、系统冷热水、冷却水总流量、系统水流量 | 否
[5 empty] | 050801207 | 室外供热管网水力平衡度 |  | 水力平衡度、供（冷）热系统室外管网水力平衡度、室外管网的水力平衡度 | 否
[5 empty] | 050801208 | 室外供热管网热损失率 |  | 热损失率、室外管网热损失率 | 否
[5 empty] | 050801209 | 照度与照明功率密度 |  | 平均照度、功率密度、照度、照明功率密度、平均照度、照明功率密度、照度均匀度、功率密度值、照度值、照明均匀度、功率密度、照明功率密度值 | 否
[5 empty] | 050801210 | 外墙传热系数或热阻 |  | 传热系数、热阻、围护结构传热系数（现场检测）、砌体传热系数、传热（导热）系数 | 否
[6 empty] | 保温板粘结面积比 |  | 保温板材与基层的粘结面积比、保温材料粘贴面积比、粘结面积比、粘结面积比剥离检验、保温板粘结面积比、保温材料粘结面积比、粘接面积比、保温材料板粘贴面积比（保温材料粘贴面积比）、保温板粘贴面积比、粘贴面积比 | 否
[6 empty] | 定风量平衡度 |  | 定风量系统平衡度 | 否
[6 empty] | 机组实际性能系数 |  | 制热性能系数、性能系数、热泵机组实际性能系数、冷水机组性能系数、冷源系统能效系数、冷水（热泵）机组实际性能系数、机组实际性能系数、地源热泵系统制热性能系数、热泵机组制热性能系数、制冷能效比、热泵系统制冷能效比、热泵系统制热性能系数 | 否
[6 empty] | 水泵效率 |  | 水泵效率 | 否
[6 empty] | 多联式空调（热泵）机组制冷（热）消耗功率 |  | 功率、机组功率、机组制冷（热）消耗功率、多联机耗功率 | 否
|  | 9 | 0509 | 电线电缆 | 050901101 | 导体电阻值 | 电线电缆、电线、电缆、电气安装工程、建筑用线材(电线/电缆)、（水电管材/线材）、（电线/电缆）、水电管材、线材（电线/电缆/管材/管件）、建筑材料燃烧性能 | 导体直流电阻（20℃）、导体电阻、单位长度电阻值、直流电阻、导体直流电阻、导体电阻值、20℃时导体最大电阻、绝缘电阻、20℃导体直流电阻、导体直流电阻/导体电阻 | 是
[5 empty] | 050901102 | 燃烧性能 |  | 燃烧性能、阻燃性能、燃烧性能/阻燃性能、燃烧性能分级、单根阻燃性能（电缆燃烧性能试验/不延燃试验/单根绝缘电线电缆火焰垂直蔓延试验/单根垂直燃烧试验/阻燃试验） | 否
[6 empty] | 导体截面积 |  | 导体截面积、导体截面尺寸、截面面积、导体截面、导体截面尺寸/导体截面积、截面积、导体截面尺寸（导体截面积）、线芯直径（线芯截面）、导体截面积/截面积 | 否
[6 empty] | 绝缘层厚度 |  | 厚度/绝缘层厚度/护套厚度、绝缘层厚度、绝缘或护套厚度、绝缘或护套平均厚度、绝缘厚度、绝缘层厚度（平均厚度/最薄厚度）、绝缘或护套最薄点厚度、绝缘层厚度/绝缘厚度 | 否
[6 empty] | 护套厚度 |  | 厚度/绝缘层厚度/护套厚度、护套厚度、绝缘或护套厚度、绝缘或护套平均厚度、护套厚度（平均厚度、最薄厚度）、绝缘或护套最薄点厚度 | 否
[6 empty] | 耐火性能 |  | 耐火性能 | 否
[6 empty] | 阻燃性能 |  | 阻燃性能 | 否
|  | 10 | 0510 | 反射隔热涂料* | 051001201 | 半球发射率 | 反射隔热涂料、隔热涂料、特种涂料 | 半球发射率 | 否
[5 empty] | 051001202 | 太阳光反射比 |  | 太阳光反射比、太阳反射比、太阳光直接反射比、太阳光反射 | 否
|  | 11 | 0511 | 供暖通风空调节能工程用材料/构件和设备* | 051101201 | 风机盘管机组供冷量 | 风机盘管机组、通风与空调工程系统、通风与空调系统、系统节能性检测 | 供冷量、风机盘管机组供冷量、供热量和供冷量 | 否
[5 empty] | 051101202 | 风机盘管机组供热量 |  | 供热量、风机盘管机组供热量、供热量和供冷量 | 否
[5 empty] | 051101203 | 风机盘管机组风量 |  | 风量、风机盘管机组风量 | 否
[5 empty] | 051101204 | 风机盘管机组水阻力 |  | 水阻、水阻力、水量和水阻 | 否
[5 empty] | 051101205 | 风机盘管机组噪声 |  | 噪声、室内噪声 | 否
[5 empty] | 051101205 | 风机盘管机组输入功率 |  | 功率、输入功率、风机盘管机组功率 | 否
[5 empty] | 051102201 | 采暖散热器单位散热量 | 采暖散热器、空调、采暖与热水系统冷热源及管网 | 采暖散热器单位散热量 | 否
[5 empty] | 051102202 | 采暖散热器金属热强度 |  | 采暖散热器金属热强度 | 否
[5 empty] | 051103201 | 绝热材料导热系数或热阻 | 橡塑绝热制品、柔性泡沫橡塑绝热制品、橡塑保温板、橡塑保温管、橡塑材料、保温材料、绝热材料、建筑节能材料、建筑节能材料（隔墙板/轻集料/砖/砌块/保温系统）、发泡材料、板状保温材料、内外墙保温材料、保温材料及制品、建筑保温材料、绝热材料及制品 | 导热系数 | 否
[5 empty] | 051103202 | 绝热材料密度 |  | 表观密度、标称密度/密度、密度、密度(表观密度)、密度（面密度/干密度/干/表观密度/体积密度/芯密度/芯材干密度）、表观密度/密度/干表观密度/芯材干密度、密度/表观密度/干密度 | 否
[5 empty] | 051103203 | 绝热材料吸水率 |  | 真空体积吸水率、真空吸水率、吸水率（短期吸水量/真空吸水率/体积吸水率/长期吸水量）、吸水率、吸水量/吸水率、体积吸水率/真空体积吸水率、吸水率/体积吸水率 | 否
|  | 12 | 0512 | 配电与照明节能工程用材料/构件和设备* | 051201201 | 照明光源初始光效 | 照明灯具、光环境、灯具、道路普通照明、配电与照明节能、照明节能工程 | 初始光效、光源初始光效 | 否
[5 empty] | 051202201 | 照明灯具镇流器能效值 |  | 镇流器能效值、镇流器能效、灯具镇流器能效值 | 否
[5 empty] | 051202202 | 照明灯具效率或能效 |  | 灯具效率、灯具效率（或效能） | 否
[6 empty] | 照明灯具灯具效能 |  | 灯具效能 | 否
[6 empty] | 照明灯具显色指数 |  | 显色性指数、显色指数、一般显色性指数 | 否
[6 empty] | 照明灯具相关色温 |  | 相关色温、色温 | 否
[5 empty] | 051203201 | 照明设备功率 | 照明设备、光环境、灯具、道路普通照明、配电与照明节能、照明系统、照明节能工程 | 灯功率、功率、照明设备功率、 | 否
[5 empty] | 051203202 | 照明设备功率因数 |  | 功率因素、功率因数、照明设备功率因数 | 否
[5 empty] | 051203203 | 照明设备谐波含量值 |  | 谐波含量值（谐波电流）、照明设备谐波含量值、谐波含量 | 否
|  | 13 | 0513 | 可再生能源应用系统* | 051301201 | 太阳能集热器安全性能 | 太阳能集热器 | 安全性能 | 否
[5 empty] | 051301202 | 太阳能集热器热性能 |  | 热性能 | 否
[5 empty] | 051302201 | 太阳能热利用系统的太阳能集热系统得热量 | 太阳能热利用系统、太阳能集热系统、太阳能热利用系统的太阳能集热系统 | 得热量 | 否
[5 empty] | 051302202 | 太阳能热利用系统的太阳能集热系统集热效率 |  | 集热系统效率 | 否
[5 empty] | 051302203 | 太阳能热利用系统的太阳能集热系统太阳能保证率 |  | 太阳能保证率 | 否
[5 empty] | 051303201 | 太阳能光伏组件发电功率 | 太阳能光伏组件、太阳能光伏系统、太阳能光伏发电系统 | 发电功率、光电转换效率 | 否
[5 empty] | 051303202 | 太阳能光伏组件发电效率 |  | 光电转换效率、发电效率（光电转换效率） | 否
[5 empty] | 051304201 | 太阳能光伏发电系统年发电量 | 太阳能光伏发电系统、太阳能光伏系统、太阳能光伏发电系统 | 年发电量、光电转换效率 | 否
[5 empty] | 051304202 | 太阳能光伏发电系统背板最高工作温度 |  | 组件背板最高工作温度、光电转换效率、光伏组件背板温度、组件背板最高工作温度（光伏组件背板温度） | 否
|  | 14 |  | 电气安装工程* |  | 绝缘电阻 | 道路路灯、电气安装工程 | 绝缘电阻 | 否
|  | 15 |  | 建筑智能化系统* |  | 计算机系统连通性 | 计算机系统、计算机网络系统、公共广播系统 | 连通性检测、系统连通性、连通性 | 否
[6 empty] | 计算机系统传输时延 |  | 传输时延 | 否
[6 empty] | 计算机系统丢包率 |  | 丢包率 | 否
[6 empty] | 计算机系统吞吐率 |  | 吞吐率 | 否
[6 empty] | 计算机系统链路传输速率 |  | 传输速率、链路传输速率 | 否
[6 empty] | 计算机系统AP间功换 |  | AP间功换 | 否
[6 empty] | 计算机系统AP配置 |  | AP配置 | 否
[6 empty] | 计算机系统热点压力测试 |  | 热点压力测试 | 否
[6 empty] | 计算机系统热点吞吐量测试 |  | 热点吞吐量测试 | 否
[6 empty] | 计算机系统信号覆盖强度 |  | 接入点的信道信号强度、信号覆盖强度、信号覆盖强度（边缘场强） | 否
[6 empty] | 计算机系统信噪比 |  | 信噪比 | 否
[6 empty] | 计算机系统同邻频干扰 |  | 同邻频干扰 | 否
[6 empty] | 综合布线系统连接图 | 综合布线系统、综合布线 | 连接图 | 否
[6 empty] | 综合布线系统长度 |  | 长度 | 否
[6 empty] | 综合布线系统回波损耗(RL) |  | 回波损耗、回波损耗（RL) | 否
[6 empty] | 综合布线系统插入损耗(IL) |  | 插入损耗、插入损耗(IL) | 否
[6 empty] | 综合布线系统近端串音(NEXT） |  | 近端串音、近端串音(NEXT) | 否
[6 empty] | 综合布线系统近端串音功率和(PS NEXT) |  | 近端串音功率和、外部近端串音功率和、近端串音功率和(PS NEXT) | 否
[6 empty] | 综合布线系统衰减远端串音比（ACR-F） |  | 衰减远端串音比、等电平远端串音(ELFEXT)(衰减远端串音比（ACR-F)) | 否
[6 empty] | 综合布线系统衰减串音比功率和（PS ACR-N） |  | 衰减串音比功率和、衰减串音比功率和(PS ACR)（衰减近端串音比功率和（PS ACR-N)） | 否
[6 empty] | 综合布线系统等电平远端串音(ELFEXT) |  | 衰减远端串音比（ACR-F）、等电平远端串音(ELFEXT)、等电平远端串音(ELFEXT)(衰减远端串音比（ACR-F)) | 否
[6 empty] | 综合布线系统等电平远端串音功率和(PS ELFEXT) |  | 衰减远端串音比功率和（PS ACR-F）、等电平远端串音功率和(PS ELFEXT)、等电平远端串音功率和(PS ELFEXT)(衰减远端串音比功率和(PS ACR-F)) | 否
[6 empty] | 综合布线系统传播时延 |  | 传播时延 | 否
[6 empty] | 综合布线系统直流环路电阻 |  | 直流环路电阻 | 否
[6 empty] | 综合布线系统屏蔽层的导通 |  | 屏蔽布线系统屏蔽层的导通、导通屏蔽层的导通、屏蔽层的导通 | 否
[6 empty] | 综合布线系统传播时延偏差 |  | 传播时延偏差 | 否
[6 empty] | 综合布线系统衰减近端串音比(ACR-N) |  | 衰减近端串音比、衰减串音比(ACR)（衰减近端串音比(ACR-N)） | 否
[6 empty] | 综合布线系统衰减远端串音比功率和(PS ACR-F) |  | 衰减远端串音比功率和、等电平远端串音功率和(PS ELFEXT)(衰减远端串音比功率和(PS ACR-F)) | 否
[6 empty] | 综合布线系统衰减近端串音比功率和(PS ACR-N) |  | 衰减近端串音比功率和、衰减串音比功率和(PS ACR)（衰减近端串音比功率和（PS ACR-N)） | 否
[6 empty] | 综合布线系统不平衡电阻 |  | 不平衡电阻、不平衡电阻（直流电阻不平衡） | 否
[6 empty] | 综合布线系统光纤链路衰减 |  | 衰减测试、纤链路衰减、光纤链路衰减 | 否
[6 empty] | 综合布线系统光纤链路长度 |  | 光纤长度、光纤链路长度 | 否
[6 empty] | 综合布线系统光纤信道衰减 |  | 衰减测试、光纤信道衰减 | 否
[6 empty] | 综合布线系统光纤信道长度 |  | 光纤长度、光纤信道长度 | 否
[6 empty] | 机房工程电压偏移 | 机房工程 | 电压偏移、稳态电压偏移（供电电压偏差/电压偏移）、稳态电压偏移（供电电压偏差） | 否
[6 empty] | 机房工程频率偏移 |  | 频率偏移 | 否
[6 empty] | 机房工程电压波形畸变率 |  | 电压波形畸变率 | 否
[6 empty] | 机房工程供电时延 |  | 不间断电源的供电时延、供电时延 | 否
[6 empty] | 机房工程照度 |  | 照度 | 否
[6 empty] | 机房工程噪声 |  | 噪声 | 否
[6 empty] | 机房工程室内温度 |  | 温度、室内温度、空气温度(室内温度)、空气温度 | 否
[6 empty] | 机房工程室内湿度 |  | 湿度、室内湿度、空气相对湿度（室内湿度）、空气相对湿度 | 否
[6 empty] | 机房工程压差值 |  | 室内外压力差、压差值、压差值（室内外压力差）、压差 | 否
[6 empty] | 会议系统最大声压级 | 会议系统 | 最大声压级 | 否
[6 empty] | 会议系统传输频率特性 |  | 传输频率特性、传输频率特性（声输入法） | 否
[6 empty] | 会议系统传声增益 |  | 传声增益 | 否
[6 empty] | 会议系统声场不均匀度 |  | 声场不均匀度、声场不均匀度(室内) | 否
[6 empty] | 会议系统系统总噪声级 |  | 系统总噪声级 | 否
[6 empty] | 会议系统照度 |  | 最低照度、照度、垂直平均照度、平均照度、照度（垂直、水平平均）、照度（平均照度） | 否
[6 empty] | 公共广播系统应备声压级 | 公共广播系统 | 应备声压级 | 否
[6 empty] | 公共广播系统声场不均匀度 |  | 声场不均匀度 | 否
[6 empty] | 公共广播系统漏出声衰减 |  | 漏出声衰减 | 否
[6 empty] | 公共广播系统系统设备总噪声级 |  | 系统设备总噪声级、系统设备信噪比、设备系统总噪声级（系统设备总噪声级/系统设备信噪比） | 否
[6 empty] | 建筑设备监控系统温度 | 建筑设备监控系统、设备监控系统、电气、机房工程 | 温度 | 否
[6 empty] | 建筑设备监控系统湿度 |  | 湿度、相对湿度 | 否
[6 empty] | 建筑设备监控系统流量 |  | 流量 | 否
[6 empty] | 建筑设备监控系统风量 |  | 送风量、风量 | 否
[6 empty] | 建筑设备监控系统电压 |  | 电压 | 否
[6 empty] | 建筑设备监控系统电流 |  | 电流 | 否
[6 empty] | 建筑设备监控系统功率 |  | 有功功率、无功功率、功率 | 否
[6 empty] | 建筑设备监控系统功率因数 |  | 功率因数 | 否
[6 empty] | 建筑设备监控系统照度 |  | 照度 | 否
|  | 16 |  | 电缆电线套管* |  | 燃烧性能 | 塑料管材及管件 | 阻燃性能、燃烧性能 | 否
六 | 建筑幕墙 | 1 | 0601 | 密封胶 | 060101101 | 邵氏硬度 | 无定型嵌缝密封材料、硅酮结构胶、密封膏、密封制品、建筑胶粘剂、无定型密封材料、密封膏（胶）、建筑胶 | 邵氏硬度、邵尔硬度 | 是
[5 empty] | 060101102 | 结构胶标准条件下的拉伸粘结强度 |  | 结构胶标准条件下的拉伸粘结强度、拉伸粘结性(标准条件)、拉伸粘接强度、拉伸粘结强度、拉伸粘结性、拉伸粘结性能、拉（定）伸粘接性、浸水后拉(定)伸粘结性、拉伸粘接性（拉伸模量） | 是
[5 empty] | 060101103 | 相容性 |  | 相容性、相容性试验 | 是
[5 empty] | 060101104 | 剥离粘结性 |  | 剥离粘结性、剥离强度、基材同密封胶粘结性、粘结剥离性 | 是
[5 empty] | 060101105 | 石材用密封胶的污染性 |  | 石材用密封胶的污染性、污染性 | 是
[5 empty] | 060101201 | 耐候胶标准状态下的拉伸模量 |  | 耐候胶标准状态下的拉伸模量、拉伸模量 | 否
[5 empty] | 060101202 | 石材用密封胶的拉伸模量 |  | 石材用密封胶的拉伸模量、拉伸模量 | 否
|  | 2 | 0602 | 幕墙玻璃 | 060201101 | 传热系数 | 建筑玻璃、玻璃、中空玻璃、建筑用玻璃、建筑用玻璃（包括施工现场）、建筑幕墙 | 传热系数(U值)、传热系数、U值、玻璃传热系数、中空玻璃稳态U值（传热系数） | 是
[5 empty] | 060201102 | 可见光透射比 |  | 可见光透射比、透射比、可见光透（反）射比 | 是
[5 empty] | 060201103 | 太阳得热系数 |  | 得热系数/太阳得热系数/太阳能总透射比、太阳得热系数、得热系数、太阳能总透射比（得热系数）、太阳能总透射比（太阳得热系数）、太阳能总透射比(太阳得热系数/阳光因子) 、太阳光直接透射比、太阳光直接反射比 | 是
[5 empty] | 060201104 | 中空玻璃的密封性能 |  | 中空玻璃的密封性能、中空玻璃密封性、中空玻璃密封性能、露点、中空玻璃露点、露点(中空玻璃的密封性能）、露点/密封性能 | 是
[6 empty] | 可见光反射比 |  | 可见光反射比、反射比、可见光透（反）射比 | 否
[6 empty] | 遮阳系数 |  | 遮阳系数/遮蔽系数、遮阳系数、遮蔽系数、遮阳系数（遮蔽系数）、遮蔽（阳）系数 | 否
|  | 3 | 0603 | 幕墙 | 060301101 | 气密性能 | 建筑幕墙、后置钢筋、后置埋件、后植钢筋、（混凝土构件后植钢筋/后置埋件/锚栓/ 锚固件）、幕墙、建筑围护结构(窗和墙)、室内环境、建筑构件、装饰材料/饰面砖、装饰材料/天然装饰材料、建筑构件 | 气密性能、气密性、气密 | 是
[5 empty] | 060301102 | 水密性能 |  | 水密性能、水密性、水密 | 是
[5 empty] | 060301103 | 抗风压性能 |  | 抗风压性能、抗风压性、抗风压 | 是
[5 empty] | 060301104 | 层间变形性能 |  | 层间变形性能、层间变形性能(连续平行四边形法) 、层间变形、层间变形性、（建设工程质量：施工质量/变形）、层间变形性能（只做平行四边形法）、平面内变形、层间变形性能(层间变位性能)、平面内变形性能 | 是
[5 empty] | 060301105 | 后置埋件抗拔承载力 |  | 后置埋件抗拔承载力、锚固承载力、承载力、锚固承载力、（后置钢筋、后置埋件锚固性能）、锚固承载力现场检验、拉拔力（锚固承载力） | 是
[5 empty] | 060301201 | 保温隔热性能 |  | 保温隔热性能、保温性能(传热系数)、传热系数、保温性能 | 否
[5 empty] | 060301202 | 隔声性能 |  | 隔声性能、空气声隔声性能/计权隔声量+交通噪声频谱修正量/计权隔声量+粉红噪声频谱修正量/空气声隔声量/计权隔声量 | 否
[5 empty] | 060301203 | 采光性能 |  | 采光性能 | 否
[5 empty] | 060301204 | 耐撞击性能 |  | 耐撞击性能 | 否
[5 empty] | 060301205 | 防火性能 |  | 防火性能 | 否
[6 empty] | 淋水试验 |  | 淋水试验、建设工程质量：施工质量、渗漏 | 否
七 | 市政 工程 材料 | 1 | 0701 | 土/无机结合稳定材料 | 070101101 | 含水率 | 土工、无机结合料稳定材料、土工试验、水泥稳定碎石、水泥稳定土、无机结合稳定材料、水泥土、路基路面/土工、级配碎石、地基土、土工检测、土工（地基土）、地基土、土工检测、路基、路面、公路工程无机结合料稳定材料、土/无机结合料 | 含水率、含水率（含水量）、含水量、含水率/含水量 | 是
[5 empty] | 070101102 | 液限 |  | 液限、界限含水率（液限/塑限）、液塑限、含水率、界限含水率、液性指数、液限/塑限 | 是
[5 empty] | 070101103 | 塑限 |  | 塑限、界限含水率（液限/塑限）、液塑限、界限含水率、液限/塑限、塑性指数 | 是
[5 empty] | 070101104 | 击实 |  | 击实、最佳含水率（最优含水率）、最大干密度、击实试验（最大干密度/最佳含水率）、土工击实、最佳含水量、含水率、土的最大干密度与最佳含水率 、最佳（优）含水率、无机结合料击实（最大干密度/最佳含水量）、击实（最大干密度/最佳含水率）、最佳含水率、最佳含水量、最佳含水率/最优含水率、标准击实试验（最大干密度/最佳含水率） | 是
[5 empty] | 070101105 | 粗粒土和巨粒土最大干密度 |  | 最大干密度 | 是
[5 empty] | 070101106 | 承载比（CBR）试验 |  | 承载比（CBR）试验、CBR值、承载比（CBR）试验（CBR值）、承载比、强度和模量（土基现场CBR值测试方法/承载板测量土基模量/贝克曼梁测定路基路面回弹模量试验方法）/CBR值、回弹模量、承载比试验、承载比（CBR）、承载比CBR、承载比试验（CBR） | 是
[5 empty] | 070101107 | 无侧限抗压强度 |  | 无侧限抗压强度、7天无侧限抗压强度、7d无侧限抗压强度、无侧限抗压强度试验 | 是
[5 empty] | 070101108 | 水泥或石灰剂量 |  | 水泥或石灰剂量、水泥和石灰剂量、水泥或石灰稳定土中水泥或石灰剂量、灰计量、水泥含量、水泥或石灰剂量（EDTA滴定法）、水泥剂量（或石灰剂量） | 是
[5 empty] | 070101201 | 塑性指数 |  | 塑性指数、液塑限、界限含水率、（液/塑限）、界限含水率（液限/塑限） | 否
[5 empty] | 070101202 | 不均匀系数 |  | 不均匀系数、颗粒分析、颗粒级配 | 否
[5 empty] | 070101203 | 0.6mm以下颗粒含量 |  | 0.6mm以下颗粒含量、颗粒分析、颗粒级配 | 否
[5 empty] | 070101204 | 颗粒分析 |  | 颗粒分析、筛分试验、颗粒分析/颗粒级配、颗粒分析（颗粒级配）、颗粒级配、颗粒分析（筛析法）、无机结合稳定材料颗粒分析、颗粒组成、颗粒组成（颗粒分析） | 否
[5 empty] | 070101205 | 有机质含量 |  | 有机质含量、有机质（有机碳）、有机质 | 否
[5 empty] | 070101206 | 易溶盐含量 |  | 易溶盐含量、易溶盐总量、EC值（含盐量）、全盐量（含盐量）、含盐量 | 否
[6 empty] | 比重 |  | 比重、土粒比重、颗粒分析、密度/比重 | 否
[6 empty] | 曲率系数 |  | 曲率系数、颗粒分析 | 否
|  | 2 | 0702 | 土工合成材料 | 070201101 | 拉伸强度 | 土工格栅、土工布、防水板、土工布、土工膜、土工合成材料/土工布、土工合成材料 | 拉伸强度、横纵向断裂强度、拉伸断裂强度、断裂强力、经向断裂强力、纬向断裂强力、纵向抗拉强度、横向抗拉强度、纵横向极限抗拉强度、拉伸强度（拉伸力）、断裂拉力/拉伸强度/抗拉强度/特定伸长率下的拉伸力/纵横向断裂强度 | 是
[5 empty] | 070201102 | 延伸率 |  | 标准强度对应伸长率、标称断裂强度对应伸长率、纵横向标准强度对应伸长率、断裂延长率、断裂伸长率、纵向伸长率、横向伸长率 、最大负荷下伸长率、伸长率、延伸率、纵横向极限抗拉强度下的伸长率、伸长率（延伸率）、屈服伸长率、最大负荷下伸长率/标称伸长率、伸长率/最大负荷下伸长率/标称强度下伸长率/标称断裂强度对应伸长率/断裂伸长率/标称伸长率 | 是
[5 empty] | 070201103 | 梯形撕裂强度 |  | 梯形撕裂强度、撕破强力、梯形撕破强度、横纵向撕破强力、梯形撕破强力、梯形撕破强力/纵横向撕破强力 | 是
[5 empty] | 070201104 | CBR顶破强力 |  | CBR顶破强力、顶破强力、CBR顶破试验、CBR顶破强力/顶破强力/抗静态顶破性能、（CBR）顶破强力 | 是
[5 empty] | 070201105 | 厚度 |  | 厚度、厚度偏差率、厚度(偏差率)、尺寸及偏差、尺寸偏差 | 是
[5 empty] | 070201106 | 单位面积质量 |  | 单位面积质量、单位面积质量偏差率、单位面积质量(偏差率) | 是
[5 empty] | 070201201 | 垂直渗透系数 |  | 垂直渗透系数、渗透系数 | 否
[5 empty] | 070201202 | 刺破强力 |  | 抗穿刺强度、穿刺强度、刺破强度 、刺破强力、刺破试验、抗穿刺强度/穿刺强度 | 否
|  | 3 | 0703 | 掺合料（粉煤灰/钢渣） | 070301101 | SiO2含量 | 粉煤灰、掺合料、钢渣、矿渣粉、矿粉、混凝土原材化学分析、硅灰、石灰石粉、外掺料、矿物掺合料(粉煤灰/磨细粉煤灰/矿渣粉/钢渣粉/火山灰质材料/硅灰/石灰石粉)、掺合料（1.粉煤灰2.磨细矿渣粉3.硅灰（微硅粉）4.磨细石灰石粉5.磨细钢渣粉6.磨细磷渣粉7.天然火山灰质材8.复合掺合料）、混凝土 | SiO2含量、二氧化硅含量、SiO2、化学成分、二氧化硅、SiO2 | 是
[5 empty] | 070301102 | Al2O3含量 |  | 氧化铝含量、Al2O3含量、化学成分、Al2O3 | 是
[5 empty] | 070301103 | Fe2O3含量 |  | 氧化铁含量、Fe2O3含量、化学成分、Fe2O3 | 是
[5 empty] | 070301104 | 烧失量 |  | 烧失量、烧失量质量分数 | 是
[5 empty] | 070301105 | 细度 |  | 细度、45um方孔筛筛余、细度（筛析法） | 是
[5 empty] | 070301106 | 比表面积 |  | 比表面积 | 是
[5 empty] | 070301201 | 游离氧化钙含量 |  | 游离氧化钙含量、游离氧化钙、f-CaO、游离CaO含量、CaO | 否
[5 empty] | 070301202 | 粉化率 |  | 粉化率 | 否
[5 empty] | 070301203 | 压碎值 |  | 压碎值、压碎指标 | 否
[5 empty] | 070301204 | 颗粒组成 |  | 颗粒组成、筛分、筛分（级配）、颗粒级配、矿粉筛分试验（水洗法）、矿粉筛分试验、筛分试验 | 否
[6 empty] | 碱含量 |  | 碱含量、总碱量、碱含量（总碱量）、K2O、Na2O、Na2O+K2O | 否
[6 empty] | 氯离子含量 |  | 氯离子含量、化学成分、氯离子含量、cl-、cl-含量、氯离子、氯离子重量 | 否
[6 empty] | 三氧化硫含量 |  | 三氧化硫含量、SO3、三氧化硫、SO3含量、Al2O3、Fe2O3、SiO2、硫酸盐和三氧化硫、三氧化硫质量分数 | 否
[6 empty] | 氧化镁含量 |  | 氧化镁、氧化镁含量、MgO、MgO含量 | 否
[6 empty] | 二氧化硅+三氧化二铝+三氧化二铁总质量分数 |  | 二氧化硅（SiO2）+三氧化二铝（Al2O3）+三氧化二铁（Fe2O3）总质量分数、二氧化硅/三氧化二铝和三氧化二铁总质量分数、[二氧化硅(SiO2)、三氧化二铝(Al2O3)、三氧化二铁(Fe2O3)总含量]、化学成分、二氧化硅、三氧化二铝和三氧化二铁总含量、粉煤灰（Si02+Al203+Fe203）总含量、二氧化硅/三氧化二铝和三氧化二铁总质量分数、SiO2、Fe₂O₃、Al₂O₃、SiO2 | 否
|  | 4 | 0704 | 沥青及乳化沥青 | 070401101 | 针入度 | 沥青材料、沥青、沥青及沥青混合料、乳化沥青、沥青及乳化沥青、沥青混合料改性添加剂 | 针入度 | 是
[5 empty] | 070401102 | 软化点 |  | 软化点 | 是
[5 empty] | 070401103 | 延度 |  | 延伸度、延度 | 是
[5 empty] | 070401104 | 质量变化 |  | 薄膜或旋转薄膜加热试验（质量变化）、薄膜烘箱试验、薄膜烘箱老化试验（质量变化）、旋转薄膜烘箱试验（质量变化、残留针入度比、残留延度）、TFOT(或RTFOT)后残留物质量变化、TFOT或RTFOT后质量变化 | 是
[5 empty] | 070401105 | 残留针入度比 |  | 残留物针入度比、针入度比、薄膜或旋转薄膜加热试验（针入度比）、旋转薄膜烘箱试验（质量变化/残留针入度比/残留延度）、残留针入度比、TFOT或RTFOT后残留针入度比、薄膜烘箱试验、薄膜或旋转薄膜加热试验（针入度比/软化点增值/60℃黏度比/老化指数/质量变化/老化后延度）、针入度 | 是
[5 empty] | 070401106 | 残留延度 |  | 老化后延度、薄膜或旋转薄膜加热试验（老化后延度）、薄膜烘箱试验、旋转薄膜烘箱试验（质量变化、残留针入度比、残留延度）、残留延度、TFOT或RTFOT后老化后延度、薄膜或旋转薄膜加热试验（针入度比/软化点增值/60℃黏度比/老化指数/质量变化/老化后延度/延度) | 是
[5 empty] | 070401107 | 破乳速度 |  | 破乳速度分级、破乳速度、乳化沥青破乳速度 | 是
[5 empty] | 070401108 | 标准黏度 |  | 黏度（标准黏度计法）、粘度（标准黏度计法）、标准粘度、粘度、标准黏度 | 是
[5 empty] | 070401109 | 蒸发残留物 |  | 蒸发残留物含量、蒸发残留物含量、乳化沥青蒸发残留物试验、蒸发损失 | 是
[5 empty] | 070401110 | 弹性恢复 |  | 弹性恢复率、弹性恢复、沥青弹性恢复试验、沥青弹性恢复试验 | 是
[5 empty] | 070401201 | 运动黏度 |  | 运动黏度、动力黏度、粘度、运动粘度 | 否
[5 empty] | 070401202 | 布氏旋转黏度 |  | 布氏粘度、旋转黏度、粘度 | 否
[5 empty] | 070401203 | 针入度指数 |  | 针入度指数、针入度 | 否
[5 empty] | 070401204 | 蜡含量 |  | 蜡含量 | 否
[5 empty] | 070401205 | 闪点 |  | 闪点及燃点、闪点、闪点与燃点（克里夫兰开口杯法）、闪点与燃点、闪点/燃点、（闪点/燃点） | 否
[5 empty] | 070401206 | 动力黏度 |  | 黏度（真空减压毛细管法）、粘度（真空减压毛细管法）、动力粘度、粘度 | 否
[5 empty] | 070401207 | 溶解度 |  | 溶解度、沥青溶解度试验 | 否
[5 empty] | 070401208 | 密度 |  | 相对密度、沥青密度与相对密度试验、密度与相对密度 、密度、密度（毛体积密度/表观密度） | 否
[5 empty] | 070401209 | 粒子电荷 |  | 乳化沥青微粒离子电荷试验、粒子电荷(微粒离子电荷) | 否
[5 empty] | 070401210 | 1.18mm筛筛上残留物 |  | 1.18mm筛上剩余量、筛上残留物含量(筛上剩余量)、乳化沥青筛上剩余量试验、乳化沥青筛上剩余量含量 | 否
[5 empty] | 070401211 | 恩格拉黏度 |  | 恩格拉黏度、粘度、恩格拉粘度 | 否
[5 empty] | 070401212 | 与粗集料的粘附性 |  | 乳化沥青与粗集料的黏附性试验、沥青与粗集料的黏附性试验、沥青与集料黏附性等级、与矿料、粗集料的粘附性、沥青与粗集料的粘附性 | 否
[6 empty] | 聚合物改性沥青存储稳定性 |  | 离析情况、离析试验、聚合物改性沥青离析试验、存储稳定性（贮存稳定性）、储存稳定性 | 否
[6 empty] | 乳化沥青存储稳定性 |  | 储存稳定性、乳化沥青储存稳定性、乳化沥青储存稳定性试验、存储稳定性（贮存稳定性） | 否
[6 empty] | 乳化沥青与矿料的拌和试验 |  | 乳化沥青与矿料的拌合试验、与矿料拌和试验 | 否
[6 empty] | 乳化沥青与水泥拌和试验 |  | 乳化沥青与水泥拌和试验、筛上残留物含量、乳化沥青与水泥拌和试验（筛上残留物含量）、与水泥拌和试验(筛上残留物含量) | 否
[6 empty] | 单个（粒）颗粒质量 |  | 单个（粒）颗粒质量、单个颗粒质量 | 否
[6 empty] | 熔融指数 |  | 熔融指数 | 否
[6 empty] | 灰分含量 |  | 灰分含量、灰分含量试验 | 否
|  | 5 | 0705 | 沥青混合料用粗集料/细集料/矿粉/木质素纤维 | 070501101 | 粗集料压碎值 | （建筑用卵石/碎石）、粗集料、（建设用卵石/碎石）、粗骨料、石（建设用卵石/碎石）、沥青、建筑用卵、碎石、卵石、碎石/粗集料、建筑集料、集料、轻集料、建筑用卵、碎石（粗集料）、建筑用粗集料、建筑用卵石、碎石、建筑用砂、建筑用卵石/碎石 | 压碎值、压碎指标、压碎值指标（压碎指标）、压碎值、压碎值指标，压碎值指标（压碎率）、压碎指标/压碎值 | 是
[5 empty] | 070501102 | 粗集料洛杉矶磨耗损失 |  | 洛杉矶磨耗损失、磨耗试验、洛杉矶磨耗值、洛杉矶磨耗值（洛杉矶磨耗损失）、磨耗值、洛杉矶法磨耗、洛杉矶磨耗、洛杉矶磨耗损失、磨耗值（洛杉矶法）、洛杉矶磨耗损失（磨耗值） | 是
[5 empty] | 070501103 | 粗集料表观相对密度 |  | 密度、相对密度、表观密度、表观相对密度、密度(表干密度/毛体积密度/表观相对密度/表干相对密度/毛体积相对密度) | 是
[5 empty] | 070501104 | 粗集料吸水率 |  | 吸水率、粗集料密度及吸水率 | 是
[5 empty] | 070501105 | 粗集料沥青黏附性 |  | 沥青与粗集料的黏附性、粗集料与沥青的粘附性、沥青与粗集料的粘附性、沥青与粗集料黏附性、粘附性、与粗集料的黏附性、沥青黏附性 | 是
[5 empty] | 070501106 | 粗集料颗粒级配 |  | 筛分、颗粒级配、颗粒集配/筛分析、颗粒级配/筛分 | 是
[5 empty] | 070501201 | 粗集料坚固性 |  | 坚固性 | 否
[5 empty] | 070501202 | 粗集料软弱颗粒或软石含量 |  | 软弱颗粒或软石含量、软弱颗粒含量、软石含量、软弱颗粒含量(软石含量) 、软弱颗粒、软弱颗粒含量 | 否
[5 empty] | 070501203 | 粗集料磨光值 |  | 磨光值 | 否
[5 empty] | 070501204 | 粗集料针片状颗粒含量 |  | 针片状颗粒含量、针片状总含量、针片状颗粒的总含量、针片状总含量、针片状颗粒的总含量 | 否
[5 empty] | 070501205 | 粗集料<0.075mm颗粒含量 |  | <0.075mm颗粒含量、含泥量、0.075mm以下粉尘含量、含泥量/＜0.075mm颗粒含量、水洗法<0.075mm颗粒含量、0.075mm以下粉尘含量、含泥量/＜0.075mm颗粒含量 | 否
[5 empty] | 070502101 | 细集料表观相对密度 | 建设用砂、细集料、人工砂、机制砂、砂（建设用砂）、建筑用砂、砂/细集料、集料 | 密度、相对密度、表观密度、表观相对密度、细集料表观密度、表干相对密度、表干密度、表观（相对）密度、吸水率及密度 | 是
[5 empty] | 070502102 | 细集料砂当量 |  | 砂当量 | 是
[5 empty] | 070502103 | 细集料颗粒级配 |  | 筛分、颗粒级配、颗粒集配/细度模数、筛分析、颗粒级配/筛分、颗粒级配/细度模数 | 是
[5 empty] | 070502201 | 细集料棱角性 |  | 棱角性、菱角形 | 否
[5 empty] | 070502202 | 细集料坚固性 |  | 坚固性（硫酸钠溶液法）、坚固性、人工砂坚固性（压碎指标法）、人工砂坚固性（压碎指标） | 否
[5 empty] | 070502203 | 细集料含泥量 |  | 含泥量 | 否
[5 empty] | 070502204 | 细集料亚甲蓝值 |  | 亚甲蓝值、泥粉含量（亚甲蓝试验）、亚甲蓝试验、亚甲蓝值（MB值）、MB值(亚甲蓝值)、石粉含量、亚甲蓝试验（亚甲蓝值/MB值）、亚甲蓝值/MBV值、亚甲蓝MB值、泥粉含量（亚甲蓝试验）/MB值、石粉含量与MB值、亚甲蓝值（MBV)、亚甲蓝值、亚甲蓝试验（亚甲蓝 MB值）、亚甲蓝值/MBV值、亚甲蓝MB值、泥粉含量（亚甲蓝试验）/MB值、石粉含量与MB值、亚甲蓝值（MBV) | 否
[5 empty] | 070503101 | 矿粉表观相对密度 | 矿粉、沥青混合料用矿粉、建筑用砂 | 表观相对密度、表观密度、密度、亲水系数、密度/相对密度、吸水率及密度、密度/相对密度 | 是
[5 empty] | 070503102 | 矿粉亲水系数 |  | 亲水系数、亲水系数（矿粉） | 是
[5 empty] | 070503103 | 矿粉塑性指数 |  | 塑性指数、塑性指标 | 是
[5 empty] | 070503104 | 矿粉加热安定性 |  | 加热安定性 | 是
[5 empty] | 070503105 | 矿粉筛分 |  | 颗粒级配、筛分、筛分（级配）、筛分试验、矿粉筛分试验（水洗法）、矿粉筛分试验、筛分析、筛分试验（颗粒级配）、细度、矿料级配 | 是
[5 empty] | 070503106 | 矿粉含水率 |  | 含水量、含水率 | 是
[5 empty] | 070504101 | 木质素纤维长度 | 木质素纤维、木质纤维、木质 | 长度、纤维长度 | 是
[5 empty] | 070504102 | 木质素纤维灰分含量 |  | 灰分含量、灰分 | 是
[5 empty] | 070504103 | 木质素纤维吸油率 |  | 吸油率 | 是
[5 empty] | 070504201 | 木质素纤维pH值 |  | pH值 | 否
[5 empty] | 070504202 | 木质素纤维含水率 |  | 含水率、含水量 | 否
|  | 6 | 0706 | 沥青混合料 | 070601101 | 马歇尔稳定度 | 沥青混合料及沥青玛蹄脂碎石混合料（SMA）、沥青混合料、沥青和沥青混合料 | 稳定度、马歇尔试验、马歇尔稳定度及流值、马歇尔稳定度、马歇尔试验（马歇尔稳定度/流值） | 是
[5 empty] | 070601102 | 流值 |  | 马歇尔试验、马歇尔稳定度及流值、流值、马歇尔试验（马歇尔稳定度/流值） | 是
[5 empty] | 070601103 | 矿料级配 |  | 级配、矿料级配、矿料级配检验方法 | 是
[5 empty] | 070601104 | 油石比 |  | 沥青含量、沥青含量（油石比）、沥青含量/油石比(离心分离法) 、沥青含量(抽提法) | 是
[5 empty] | 070601105 | 密度 |  | 毛体积密度、毛体积相对密度、表观密度、表观相对密度、密度（毛体积密度/表观密度）、密度、矿料合成表观相对密度、矿料合成毛体积相对密度、压实沥青混合料密度、密度（毛体积密度/表观密度/毛体积相对密度） | 是
[5 empty] | 070601201 | 动稳定度 |  | 车辙试验、动稳定度、车辙、沥青混合料车辙试验 | 否
[5 empty] | 070601202 | 残留稳定度 |  | 稳定度、马歇尔试验、浸水马歇尔试验残留稳定度、马歇尔稳定度、马歇尔试验（马歇尔稳定度/流值） | 否
[5 empty] | 070601203 | 冻融劈裂强度比 |  | 冻融劈裂比、冻融劈裂、冻融劈裂抗拉强度比、冻融劈裂试验、冻融劈裂强度、冻融劈裂强度比 | 否
[5 empty] | 070601204 | 配合比设计 |  | 沥青混合料配合比设计、配合比设计、配合比、沥青混合料配合比、稀浆层配合比设计、稀浆封层配合比设计 | 否
[6 empty] | 谢伦堡沥青析漏试验 |  | 析漏损失、谢伦堡沥青析漏损失、沥青混合料谢伦堡试验、沥青混合料谢伦堡沥青析漏 | 否
[6 empty] | 肯塔堡飞散试验 |  | 飞散损失、飞散、肯塔堡飞散损失、沥青混合料肯塔堡试验、沥青混合料肯塔飞散 | 否
[6 empty] | 空隙率 |  | 空隙率、马歇尔试验（马歇尔稳定度/流值） | 否
[6 empty] | 矿料间隙率 |  | 矿料间隙率、马歇尔试验（马歇尔稳定度/流值） | 否
[6 empty] | 饱和度 |  | 沥青饱和度、马歇尔试验（马歇尔稳定度/流值）、饱和度 | 否
[6 empty] | 理论最大相对密度 |  | 理论最大相对密度、沥青混合料理论最大密度 | 否
[6 empty] | 渗水系数 |  | 渗水系数、沥青混合料渗水试验 | 否
[6 empty] | 稠度 |  | 稠度、稀浆封层混合料稠度 | 否
[6 empty] | 磨耗值 |  | 湿轮磨耗试验、稀浆混合料的磨耗值、湿轮磨耗值、磨耗值 | 否
[6 empty] | 破乳时间 |  | 破乳时间、稀浆混合料破乳时间、破乳速度 | 否
[6 empty] | 黏聚力 |  | 粘聚力 、稀浆混合料粘聚力 | 否
[6 empty] | 黏附砂量 |  | 粘附砂量、负荷轮碾压试验、黏附砂量 | 否
[6 empty] | 拌和试验 |  | 可拌合时间 | 否
[6 empty] | 配伍性等级 |  | 配伍性能、配伍性等级 | 否
|  | 7 | 0707 | 路面砖及路缘石 | 070701101 | 抗压强度 | 路面砖、混凝土路缘石、路缘石、透水砖、透水砖/透水路面砖/透水路面板/路面砖/地面砖、砖、地面砖、砌块、砌块/砌墙砖、踏步、水篦、混凝土块材、混凝土路面砖、路面砖、路面板、砌块/砌墙砖、路面砖/透水砖、路缘石 | 抗压强度、强度等级、强度、压缩强度、抗压性能 | 是
[5 empty] | 070701102 | 抗折强度 |  | 抗折强度、抗折破坏荷载、破坏强度、强度、抗折性能、强度等级、抗折强度/抗折破坏荷载 | 是
[5 empty] | 070701103 | 防滑性能 |  | 防滑性能、防滑等级、防滑系数、摩擦系数、防滑值、阻滑值、防滑性、抗滑性能、抗滑性 | 是
[5 empty] | 070701104 | 耐磨性 |  | 耐磨性、耐磨度、磨坑长度、耐磨性能 | 是
[5 empty] | 070701201 | 抗冻性 |  | 抗冻性、冻融试验、抗冻融、抗冻融性 | 否
[5 empty] | 070701202 | 透水系数 |  | 透水系数、透水速率、透水时效 | 否
[5 empty] | 070701203 | 吸水率 |  | 吸水率、保水性、保水率 | 否
[5 empty] | 070701204 | 抗盐冻性 |  | 抗盐冻性 | 否
|  | 8 | 0708 | 检查井盖/水篦/混凝土模块/防撞墩/隔离墩 | 070801101 | 抗压强度 | 检查井盖和雨水箅、检查井盖、水箅子、盖板、井盖和水箅、井盖和水篱、井盖、水箅、混凝土块材、混凝土、检查井、（检查井盖/水箅子） | 抗压强度、混凝土抗压强度、立方体混凝土抗压、立方体抗压强度 | 是
[5 empty] | 070801102 | 试验荷载 |  | 试验荷载、承载能力、侧向压力试验、剪切试验、轴向压力试验、破坏荷载、承载力（承载性能和残余变形）、承载力、抗压强度和抗折破坏荷载 | 是
[5 empty] | 070801103 | 残余变形 |  | 允许残留变形、承载能力、侧向压力试验、剪切试验、轴向压力试验、残留变形、破坏荷载、残余变形/残留变形、承载力（承载性能和残余变形）、承载力、残(留)余变形 | 是
|  | 9 | 0709 | 水泥 | 070901101 | 凝结时间 | 水泥、混凝土原材化学分析 | 初凝时间、终凝时间、凝结时间 | 是
[5 empty] | 070901102 | 安定性 |  | 安定性、压蒸安定性 | 是
[5 empty] | 070901103 | 胶砂强度 |  | 胶砂强度、强度、抗折强度、抗压强度、强度/胶砂强度 | 是
[5 empty] | 070901104 | 氯离子含量 |  | 氯离子含量、化学成分、氯离子含量、氯离子、Cl-、Cl-含量、氯离子质量分数、氯化物 | 是
[5 empty] | 070901201 | 保水率 |  | 保水率、砂浆保水率、保水性 | 否
[5 empty] | 070901202 | 氧化镁含量 |  | 氧化镁、氧化镁含量、MgO、MgO含量 | 否
[5 empty] | 070901203 | 碱含量 |  | 碱含量、氧化钾和氧化钠、Na2O+K2O、碱含量（氧化钾和氧化钠含量）、含碱量、氧化钠+氧化钾Na2O+K2O) | 否
[5 empty] | 070901204 | 三氧化硫含量 |  | 三氧化硫含量、三氧化硫、硫化物、SO3、SO3含量、硫酸盐和三氧化硫、三氧化硫质量分数 | 否
|  | 10 | 0710 | 骨料/集料 | 071001101 | 细骨料颗粒级配 | 建设用砂、细集料、人工砂、机制砂、砂（建设用砂）、砂/细集料、轻集料、砂、建筑用砂 | 颗粒级配、细度模数、颗粒集配/细度模数/筛分析、颗粒级配/细度模数、颗粒级配/细度 | 是
[5 empty] | 071001102 | 细骨料含泥量 |  | 含泥量、含泥量（0.075mm以下含量） | 是
[5 empty] | 071001103 | 细骨料泥块含量 |  | 泥块含量 | 是
[5 empty] | 071001104 | 细骨料亚甲蓝值与石粉含量（人工砂） |  | 亚甲蓝值与石粉含量（人工砂）、MB值、亚甲蓝值、石粉含量、亚甲蓝MB值、泥粉含量（亚甲蓝试验）、石粉含量（亚甲蓝试验）、亚甲蓝值（MB值）、石粉含量、人工砂及混合砂中石粉含量、石粉含量及MB值、亚甲蓝值/MBV值、石粉含量（亚甲蓝法）、泥粉含量（亚甲蓝试验）/MB值、亚甲蓝值（MBV）、亚甲蓝值MBV、泥粉含量（亚甲蓝试验）/MB值、石粉含量与MB值 | 是
[5 empty] | 071001105 | 细骨料压碎指标（人工砂） |  | 压碎指标、压碎指标值、压碎值指标、人工砂坚固性（压碎指标法）、人工砂坚固性（压碎指标）、人工砂压碎值、压碎值、人工砂压碎指标、人工砂坚固性（压碎指标法）/人工砂压碎值指标、压碎指标（人工砂坚固性） | 是
[5 empty] | 071001106 | 细骨料氯离子含量 |  | 氯离子含量、化学成分、氯离子含量、氯化物含量、Cl-含量、氯化物/氯离子含量 | 是
[5 empty] | 071001201 | 细骨料表观密度 |  | 表观密度、密度、表观相对密度、表观（相对）密度 | 否
[5 empty] | 071001202 | 细骨料吸水率 |  | 吸水率、饱和面干吸水率、吸水率（饱和面干吸水率）、吸水率及密度 | 否
[5 empty] | 071001203 | 细骨料坚固性 |  | 坚固性、坚固性（硫酸钠溶液法）、人工砂坚固性 | 否
[5 empty] | 071001204 | 细骨料碱活性 |  | 碱活性、碱集料反应、碱集料反应（碱活性试验）、碱骨料反应（碱-硅酸反应）/碱活性 | 否
[5 empty] | 071001205 | 细骨料硫化物和硫酸盐含量 |  | 硫化物和硫酸盐含量、硫酸盐及硫化物含量、三氧化硫含量、硫化物及硫酸盐含量 | 否
[5 empty] | 071001206 | 细骨料轻物质含量 |  | 轻物质含量 | 否
[5 empty] | 071001207 | 细骨料有机物含量 |  | 有机物含量、有机质含量、有机物含量/有机质含量、有机质含量(有机物含量) | 否
[5 empty] | 071001208 | 细骨料贝壳含量 |  | 贝壳含量 | 否
[5 empty] | 071002101 | 粗骨料颗粒级配 | 粗集料、（建设用卵石/碎石）、粗骨料、卵石、碎石/粗集料、级配碎石、（建筑用卵/碎石）、石、（建筑用卵石/碎石） | 颗粒级配、筛分、筛分析/颗粒集配、颗粒级配/筛分 | 是
[5 empty] | 071002102 | 粗骨料含泥量 |  | 含泥量、卵石含泥量、碎石泥粉含量、卵石含泥量/碎石泥粉含量 | 是
[5 empty] | 071002103 | 粗骨料泥块含量 |  | 泥块含量 | 是
[5 empty] | 071002104 | 粗骨料压碎值指标 |  | 压碎值指标、压碎指标、压碎值指标（压碎指标）、压碎值指标（压碎率）、压碎指标/压碎值、压碎值 | 是
[5 empty] | 071002105 | 粗骨料针片状颗粒含量 |  | 针片状颗粒含量、针片状总含量、(针状/片状颗粒含量)、针片状颗粒的总含量 | 是
[5 empty] | 071002201 | 粗骨料坚固性 |  | 坚固性 | 否
[5 empty] | 071002202 | 粗骨料碱活性 |  | 碱活性、碱集料反应、碱活性（快速法、砂浆长度法、岩石柱法、化学法）、碱活性/碱集料反应 | 否
[5 empty] | 071002203 | 粗骨料表观密度 |  | 表观相对表观密度、密度、表观密度、表观（相对）密度 | 否
[5 empty] | 071002204 | 粗骨料堆积密度 |  | 松散堆积密度、紧密堆积密度、堆积密度、紧密密度、堆积密度与空隙率、堆积密度/松散堆积密度、紧密密度/紧密堆积密度、堆积密度及紧密密度、密度、堆积密度/紧密密度 | 否
[5 empty] | 071002205 | 粗骨料空隙率 |  | 空隙率、松散堆积空隙率、紧密堆积空隙率、堆积密度空隙率、紧密密度空隙率、堆积密度与空隙率 | 否
[5 empty] | 071003201 | 轻集料筒压强度 | 轻集料、集料、轻集料（轻骨料）、轻骨料 | 筒压强度 | 否
[5 empty] | 071003202 | 轻集料堆积密度 |  | 堆积密度、密度等级、堆积密度及紧密密度 | 否
[5 empty] | 071003203 | 轻集料吸水率 |  | 吸水率 | 否
[5 empty] | 071003204 | 轻集料粒型系数 |  | 粒型系数 | 否
[5 empty] | 071003205 | 轻集料筛分析 |  | 筛分析、颗粒级配、颗粒级配（筛分析） | 否
|  | 11 | 0711 | 钢筋（含焊接与机械连接） | 071101101 | 屈服强度 | 钢筋、钢筋焊接接头、钢筋机械连接接头、钢筋（钢材/钢管）、钢筋机械连接、建筑用钢材和钢筋、建筑用钢材和钢筋、钢管、建筑钢筋、机械连接及焊接性能、钢筋焊接网、建筑用钢材、建设用钢材、钢材、钢材焊接、钢筋机械连接 | 屈服强度、下屈服力 | 是
[5 empty] | 071101102 | 抗拉强度 |  | 抗拉强度、极限抗拉强度、单向拉伸抗拉强度、单向拉伸强度、单向拉伸抗拉强度/抗拉强度 | 是
[5 empty] | 071101103 | 断后伸长率 |  | 断后伸长率 | 是
[5 empty] | 071101104 | 最大力下总延伸率 |  | 最大力总延伸率、最大力下总伸长、最大力下总延伸率（最大力总延伸率）、最大力总伸长率、最大力下总伸长率、最大力下总延伸率、最大力总伸长率/延伸率、单向拉伸最大力下总伸长率、最大力总伸长、最大力伸长率、最大力总伸长（延伸）率 | 是
[5 empty] | 071101105 | 反向弯曲 |  | 反向弯曲试验、反向弯曲、反向弯曲性能 | 是
[5 empty] | 071101106 | 重量偏差 |  | 重量偏差、重量、尺寸偏差 | 是
[5 empty] | 071101107 | 残余变形 |  | 单向拉伸残余变形、残余变形（单向拉伸残余变形）、残余变形 | 是
[5 empty] | 071101201 | 弯曲性能 |  | 弯曲性能、冷弯(弯曲性能/弯曲试验）、冷弯 | 否
[6 empty] | 强屈比 |  | 强屈比、强屈比（屈强比）、实测抗拉强度与实测屈服强度之比（强屈比）、强屈比R0m/R0eL、实测抗拉强度与实测下屈服强度比值(强屈比) | 否
[6 empty] | 超屈比 |  | 超屈比、实测屈服强度与屈服强度特征值之比（屈屈比）、屈屈比(R0eL/ReL)、实测屈服强度屈服强度标准值比值(屈标比) | 否
|  | 12 | 0712 | 外加剂 | 071201101 | 减水率 | 外加剂、减水剂、（砂浆/混凝土外加剂）、砂浆混凝土外加剂 | 减水率、砂浆减水率 | 是
[5 empty] | 071201102 | pH值 |  | pH值 | 是
[5 empty] | 071201103 | 密度（或细度） |  | 密度、细度、比表面积 | 是
[5 empty] | 071201104 | 抗压强度比 |  | 抗压强度比、抗压强度、砂浆强度(1d抗压强度、28d抗压强度比、90d抗压强度保留率)、水陆强度比、水下成型试件的抗压强度、砂浆强度（抗压强度/抗压强度比/抗压强度保留率） | 是
[5 empty] | 071201105 | 凝结时间（差） |  | 凝结时间（差）、凝结时间差、凝结时间、净浆凝结时间(初凝时间/终凝时间)、凝结时间之差、凝结时间差/凝结时间 | 是
[5 empty] | 071201106 | 含气量 |  | 含气量、含气量增加值 | 是
[5 empty] | 071201107 | 固体含量（或含水率） |  | 固体含量（或含水率）、含固量或含水量、含水率、含固量、固体含量 | 是
[5 empty] | 071201108 | 限制膨胀率 |  | 限制膨胀率 | 是
[5 empty] | 071201109 | 泌水率比 |  | 泌水率比、常压泌水、压力泌水率（比）、压力泌水率比、泌水率 | 是
[5 empty] | 071201110 | 氯离子含量 |  | Cl-含量、化学成分、氯离子含量 | 是
[5 empty] | 071201201 | 相对耐久性指标 |  | 相对耐久性指标、冻融强度损失率比、50次冻融循环抗压强度损失率比（慢冻法）、抗冻性、相对耐久性 | 否
[5 empty] | 071201202 | 含气量1h经时变化量（坍落度/含气量） |  | 含气量1h经时变化量（坍落度、含气量）、坍落度保留值、坍落度增加值、坍落度（含气量）1h经时变化量、1h经时变化量(含气量和坍落度)、含气量/含气量经时变化量、坍落度/坍落度经时变化量、坍落度一小时经时变化量、1h经时变化量、坍落度经时损失、经时变化量(坍落度/含气量)、含气量 | 否
[5 empty] | 071201203 | 硫酸钠含量 |  | 硫酸钠、硫酸钠含量 | 否
[5 empty] | 071201204 | 收缩率比 |  | 收缩率比 | 否
[5 empty] | 071201205 | 碱含量 |  | 总碱量、碱含量、总碱量（碱含量） | 否
|  | 13 | 0713 | 砂浆 | 071301101 | 抗压强度 | 砂浆、砌筑砂浆、预拌砂浆、灌浆砂浆、净浆、灌浆料、压浆料、水泥基灌浆材料、灌浆材料、外加剂、灌（压/注） 浆材料、建筑砂浆、注浆料、普通砂浆、特种砂浆、砂浆（砌筑砂浆/预拌砂浆/防水砂浆）、（灌浆砂浆/水泥净浆）、压浆浆液、（灌浆料/压浆料/注浆料）、抹面砂浆 | 抗压强度、立方体抗压强度、强度、强度等级、抗压强度（立方体抗压强度）、立方体抗压强度/抗压强度、稠度/稠度允许偏差/稠度损失率 | 是
[5 empty] | 071301102 | 稠度 |  | 稠度、稠度损失率、流动度、保塑时间、稠度允许偏差、稠度及稠度损失 | 是
[5 empty] | 071301103 | 保水率 |  | 保水率、保水性、保水率（保水性）、保水性/保水率 | 是
[5 empty] | 071301104 | 拉伸粘接强度 （抹灰/砌筑） |  | 拉伸粘接强度、拉伸粘结强度、粘结强度、粘接强度、压剪粘结强度、拉伸粘结强度（粘结强度、压剪粘结强度）、拉伸粘接强度(黏结抗拉强度) 、拉伸粘结强度（原强度）、拉伸粘结强度（耐水强度）、拉伸粘结强度/粘结强度 | 是
[5 empty] | 071301201 | 分层度 |  | 分层度 | 否
[5 empty] | 071301202 | 配合比设计 |  | 配合比设计、配合比、净浆配合比、配合比验证 | 否
[5 empty] | 071301203 | 凝结时间 |  | 凝结时间、凝胶时间、晾置时间、可操作时间 | 否
[5 empty] | 071301204 | 抗渗性能 |  | 抗渗性能、抗渗压力、渗透压力比、涂层抗渗压力、试件抗渗压力、抗渗性能（抗渗压力）、抗渗性能/不透水性系数、抗渗压力值、抗渗性 | 否
[6 empty] | 抗折强度 |  | 抗折强度、压折比 | 否
[6 empty] | 自由膨胀率 |  | 24h自由膨胀率、膨胀率、竖向膨胀率、自由膨胀率、膨胀率（自由膨胀率）、膨胀率/竖向膨胀率/遇水膨胀率 | 否
[6 empty] | 自由泌水率 |  | 3h自由泌水率、泌水率及压力泌水率、自由泌水率、泌水率、凝结时间泌水率及压力泌水率 | 否
[6 empty] | 氯离子含量 |  | 化学成分、氯离子含量、Cl-含量 | 否
|  | 14 | 0714 | 混凝土 | 071401101 | 抗压强度 | 混凝土、碱集料反应、混凝土原材化学分析、蒸压加气混凝土、泡沫混凝土、全轻混凝土、掺合料、混凝土原材料化学分析、外加剂、（建筑用卵石/碎石)、透水混凝土 | 抗压强度、立方体抗压强度、轴心抗压强度、烘干强度、残余强度、软化系数、抗压强度（立方体抗压强度） | 是
[5 empty] | 071401102 | 抗渗等级 |  | 抗渗等级、抗渗性能、抗渗等级（抗渗性能）、抗水渗透性能、抗渗、抗渗性能/抗水渗透性能、抗渗性 | 是
[5 empty] | 071401103 | 坍落度 |  | 坍落度、稠度、维勃稠度、填充性、坍落度经时损失、扩展度、扩展度经时损失、坍落扩展度、扩展时间、倒置坍落度筒排空时间、坍落度/稠度/扩展度、坍落度与坍落扩展度、坍落度及扩展度、坍落度及坍落度经时损失、稠度（漏斗试验/维勃稠度试验/扩展试验） | 是
[5 empty] | 071401104 | 氯离子含量 |  | 化学成分、氯离子含量、水溶性氯离子、混凝土总氯离子含量计算、Cl-含量、混凝土中氯离子含量、拌合物水溶性氯离子含量、拌合物氯离子含量 | 是
[5 empty] | 071401201 | 限制膨胀率 |  | 限制膨胀率 | 否
[5 empty] | 071401202 | 抗冻性能 |  | 抗冻性能、抗冻等级、抗冻标号、抗冻性能（抗冻等级）、抗冻性、抗冻试验、抗冻性能（强度损失/质量损失和相对动弹型模）、抗冻等级及动弹性模量 | 否
[5 empty] | 071401203 | 表观密度 |  | 表观密度、硬化混凝土密度、干表观密度、干密度、体积密度、密度、密度/表观密度/干表观密度/干密度 | 否
[5 empty] | 071401204 | 含气量 |  | 含气量 | 否
[5 empty] | 071401205 | 凝结时间 |  | 凝结时间、初凝时间、终凝时间、凝结时间差 | 否
[5 empty] | 071401206 | 抗折强度 |  | 抗折强度、弯拉强度、抗弯拉强度、抗折强度（弯拉强度）、抗折强度（抗弯拉强度/弯拉强度) | 否
[5 empty] | 071401207 | 劈裂抗拉强度 |  | 劈裂抗拉强度 | 否
[5 empty] | 071401208 | 静力受压弹性模量 |  | 静力受压弹性模量、弹性模量、动弹性模量、相对动弹性模量、混凝土弹性模量、抗压弹性模量 | 否
[5 empty] | 071401209 | 抑制碱-骨料反应有效性 |  | 抑制骨料碱-硅酸反应活性有效性、碱集料反应（碱活性试验）、抑制碱骨料反应有效性、碱活性、抑制碱骨料反应性、碱集料反应 | 否
[5 empty] | 071401210 | 碱含量 |  | 碱含量、混凝土碱含量、混凝土总碱含量计算、总碱含量、Na₂O、K₂O | 否
[5 empty] | 071401211 | 配合比设计 |  | 配合比设计、配合比、配合比验证、配合比设计（配合比） | 否
[6 empty] | 三氧化硫含量 |  | 三氧化硫含量、混凝土三氧化硫含量、混凝土总三氧化硫含量计算、硫化物及硫酸盐含量、SO3、总三氧化硫含量 | 否
[6 empty] | 透水系数 |  | 透水系数 | 否
|  | 15 | 0715 | 防水材料及防水密封材料 | 071501101 | 防水卷材可溶物含量 | 防水卷材、卷材、防水材料、高分子防水材料 | 可溶物含量、沥青可溶物含量(单位面积浸涂材料总量)、沥青可溶物含量 、可溶物含量(浸涂材料含量) | 是
[5 empty] | 071501102 | 防水卷材拉力 |  | 拉力、最大拉力、拉伸性能、拉伸性能（拉力/最大拉力/拉伸强度/断裂拉伸强度/延伸率/膜断裂伸长率/膜断裂时伸长率/最大拉力时伸长率/最大拉力时延伸率/沥青断裂延伸率/断裂延伸率/断裂伸长率/拉断伸长率/拉伸时现象/试验现象）、拉力（拉伸强度） | 是
[5 empty] | 071501103 | 防水卷材延伸率（或最大力时延伸率） |  | 延伸率、最大拉力时延伸率、沥青断裂延伸率、拉伸性能、拉伸性能（拉力/最大拉力/拉伸强度/断裂拉伸强度/延伸率/膜断裂伸长率/膜断裂时伸长率/最大拉力时伸长率/最大拉力时延伸率/沥青断裂延伸率/断裂延伸率/断裂伸长率/拉断伸长率/拉伸时现象/试验现象）、延伸率、延伸率（伸长率） | 是
[5 empty] | 071501104 | 防水卷材低温柔度 |  | 低温柔性、低温柔度、柔度、低温弯折、低温弯折性、低温柔性（柔度）、低温弯折性（低温弯折）、低温柔性、低温柔性（低温弯折性） | 是
[5 empty] | 071501105 | 防水卷材热老化后低温柔度 |  | 热老化、热老化后低温柔度、热老化（热空气老化） | 是
[5 empty] | 071501106 | 防水卷材不透水性 |  | 不透水性 | 是
[5 empty] | 071501107 | 防水卷材耐热度 |  | 耐热度、耐热性、耐热性（耐热度） | 是
[5 empty] | 071501108 | 防水卷材断裂拉伸强度 |  | 拉伸强度、断裂拉伸强度、拉伸性能（拉力/最大拉力/拉伸强度/断裂拉伸强度/延伸率/膜断裂伸长率/膜断裂时伸长率/最大拉力时伸长率/最大拉力时延伸率/沥青断裂延伸率/断裂延伸率/断裂伸长率/拉断伸长率/拉伸时现象/试验现象）、延伸率（伸长率）、拉力（拉伸强度） | 是
[5 empty] | 071501109 | 防水卷材断裂伸长率 |  | 断裂伸长率、扯断伸长率、拉断伸长率、最大拉力时的伸长率、拉伸性能、膜断伸长率、拉伸性能（拉力/最大拉力/拉伸强度/断裂拉伸强度/延伸率/膜断裂伸长率/膜断裂时伸长率/最大拉力时伸长率/最大拉力时延伸率/沥青断裂延伸率/断裂延伸率/断裂伸长率/拉断伸长率/拉伸时现象/试验现象）、延伸率（伸长率） | 是
[5 empty] | 071501110 | 防水卷材撕裂强度 |  | 撕裂强度、撕裂强度（钉杆撕裂强度、撕裂力/直角撕裂强度/梯形撕裂强度） | 是
[5 empty] | 071501205 | 防水卷材接缝剥离强度 |  | 接缝剥离强度、剥离强度、剥离性能、卷材与卷材剥离强度（搭接边）、卷材防粘处理部位剥离强度、接缝剥离性能、粘结剥离强度/叠层剥离强度/浸水剥离强度/热老化剥离强度/与后浇混凝土剥离强度/与后浇混凝土浸水后剥离强度/与水泥砂浆浸水后剥离强度 | 否
[5 empty] | 071501206 | 防水卷材搭接缝不透水性 |  | 搭接缝不透水性、不透水性 | 否
[5 empty] | 071501201 | 胶粘剂剪切性能 |  | 剪切状态下的粘合性、剪切性能 | 否
[5 empty] | 071501203 | 胶粘带剪切性能 |  | 剪切性能、剪切状态下的粘合性 | 否
[5 empty] | 071501202 | 胶粘剂剥离性能 |  | 粘结剥离强度、剥离强度保持率、剥离性能、剥离强度、浸水剥离强度 | 否
[5 empty] | 071501204 | 胶粘带剥离性能 |  | 粘结剥离强度、剥离强度保持率、剥离性能、剥离强度、浸水剥离强度 | 否
[5 empty] | 071502101 | 防水涂料固体含量 | 防水涂料、水泥基渗透结晶型防水材料、定型嵌缝密封材料、无定型密封材料、防水材料及防水密封材料、聚合物水泥防水砂浆、片状防水材料（防水卷材/防水片材等）、内外墙涂料、腻子、外墙涂料 | 固体含量、固含量、固体含量（含固量）、含固量 | 是
[5 empty] | 071502102 | 防水涂料拉伸强度 |  | 拉伸强度、老化处理后的拉伸强度保持率、拉伸性能（拉伸强度/断裂伸长率） | 是
[5 empty] | 071502103 | 防水涂料耐热性 |  | 耐热度、耐热性、耐热性（耐热度） | 是
[5 empty] | 071502104 | 防水涂料低温柔性 |  | 低温柔性、低温柔度、低温弯折性、低温弯折、低温柔性（低温柔度）/低温弯折性、低温柔性（低温弯折性） | 是
[5 empty] | 071502105 | 防水涂料不透水性 |  | 不透水性 | 是
[5 empty] | 071502106 | 防水涂料断裂伸长率 |  | 延伸性、断裂伸长率、断裂延伸率、断裂伸长率（断裂延伸率）、断裂时的延伸率、拉伸性能（拉伸强度/断裂伸长率） | 是
[5 empty] | 071502201 | 防水涂料涂膜抗渗性 |  | 抗渗性、涂层抗渗压力、抗渗性（砂浆背水面/砂浆迎水面）、抗渗压力、抗渗性(抗渗压力) | 否
[5 empty] | 071502202 | 防水涂料浸水168h后拉伸强度 |  | 浸水168h后拉伸强度、拉伸性能（拉伸强度/断裂伸长率） | 否
[5 empty] | 071502203 | 防水涂料浸水168h后断裂伸长率 |  | 浸水168h后断裂伸长率、拉伸性能（拉伸强度/断裂伸长率） | 否
[5 empty] | 071502204 | 防水涂料耐水性 |  | 浸水处理、耐水性 | 否
[5 empty] | 071502205 | 防水涂料抗压强度 |  | 抗压强度 | 否
[5 empty] | 071502206 | 防水涂料抗折强度 |  | 抗折强度 | 否
[5 empty] | 071502207 | 防水涂料粘结强度 |  | 涂料与水泥混凝土粘结强度、粘结性强度、粘接强度、与水泥基面的粘结拉伸强度、粘结强度、黏结强度 | 否
[5 empty] | 071502208 | 防水涂料抗渗性 |  | 抗渗压力 、砂浆抗渗压力、抗渗性、抗渗压力、第二次抗渗压力、试件抗渗压力、砂浆抗渗性能、混凝土抗渗性能、抗渗性（抗渗压力） | 否
[5 empty] | 071503201 | 防水密封材料及其他防水材料耐热性 | 建筑防水沥青嵌缝油膏、密封膏（胶）、防水材料及防水密封材料、防水涂料及防水剂、防水卷材、高分子防水材料、防水涂料、定型嵌缝材料、无定型嵌缝密封材料、土工合成材料、防水涂料及防水剂（建筑防水沥青嵌缝油膏）、聚氯乙烯建筑防水接缝材料、内外墙涂料、腻子、外墙涂料、水泥基渗透结晶型防水材料、防水材料 | 耐热性、耐热度、耐热性(耐热度) | 否
[5 empty] | 071503202 | 防水密封材料及其他防水材料低温柔性 |  | 低温柔性、低温柔度、低温弯折性、低温弯折 | 否
[5 empty] | 071503203 | 防水密封材料及其他防水材料拉伸粘结性 |  | 粘结性、拉伸粘结性、拉伸粘结性（标准条件） | 否
[5 empty] | 071503204 | 防水密封材料及其他防水材料施工度 |  | 施工度、施工性 | 否
[5 empty] | 071503205 | 防水密封材料及其他防水材料表干时间 |  | 表干时间、干燥时间 | 否
[5 empty] | 071503206 | 防水密封材料及其他防水材料挤出性 |  | 挤出性 | 否
[5 empty] | 071503207 | 防水密封材料及其他防水材料弹性恢复率 |  | 弹性恢复率、恢复率 | 否
[5 empty] | 071503208 | 防水密封材料及其他防水材料浸水后定伸粘结性 |  | 浸水后定伸粘结性 | 否
[5 empty] | 071503209 | 防水密封材料及其他防水材料流动性 |  | 流动性、、流动性（下垂度/流平性）、流平性、下垂度、下垂值 | 否
[5 empty] | 071503210 | 防水密封材料及其他防水材料单位面积质量 |  | 膨水土防水毡单位面积质量、单位面积质量、膨润土防水毯单位面积质量 | 否
[5 empty] | 071503211 | 防水密封材料及其他防水材料膨润土膨胀指数 |  | 膨润土膨胀指数、膨胀容 | 否
[5 empty] | 071503212 | 防水密封材料及其他防水材料渗透系数 |  | 渗透系数、垂直渗透系数 | 否
[5 empty] | 071503213 | 防水密封材料及其他防水材料滤失量 |  | 滤失量 | 否
[5 empty] | 071503214 | 防水密封材料及其他防水材料拉伸强度 |  | 拉伸强度、断裂拉伸强度 | 否
[5 empty] | 071503215 | 防水密封材料及其他防水材料撕裂强度 |  | 撕裂强度、撕裂力、撕破强力 | 否
[5 empty] | 071503216 | 防水密封材料及其他防水材料硬度 |  | 硬度 | 否
[5 empty] | 071503217 | 防水密封材料及其他防水材料7d膨胀率 |  | 7d膨胀率、规定时间吸水膨胀倍率、体积膨胀倍率 | 否
[5 empty] | 071503218 | 防水密封材料及其他防水材料最终膨胀率 |  | 最终膨胀率、最大吸水膨胀倍率、体积膨胀倍率 | 否
[5 empty] | 071503219 | 防水密封材料及其他防水材料耐水性 |  | 耐水性 | 否
[5 empty] | 07153220 | 防水密封材料及其他防水材料体积膨胀倍率 |  | 体积膨胀倍率、规定时间吸水膨胀倍率 | 否
[5 empty] | 071503221 | 防水密封材料及其他防水材料压缩永久变形 |  | 压缩永久变形、压缩永久变形（恒定压缩永久变形） | 否
[5 empty] | 071503222 | 防水密封材料及其他防水材料低温弯折 |  | 低温弯折、低温柔性、低温弯折性 | 否
[5 empty] | 071503223 | 防水密封材料及其他防水材料剥离强度 |  | 剥离强度、粘结剥离强度 | 否
[5 empty] | 071503224 | 防水密封材料及其他防水材料浸水168h后的剥离强度保持率 |  | 浸水168h后的剥离强度保持率、剥离强度保持率、浸水后剥离强度、粘结剥离强度、剥离强度、剥离强度/剥离强度保持率 | 否
[5 empty] | 071503225 | 防水密封材料及其他防水材料拉力 |  | 拉力、拉力（拉伸强度）、拉伸强度 | 否
[5 empty] | 071503226 | 防水密封材料及其他防水材料延伸率 |  | 延伸率、伸长率（延伸率）、断裂伸长率、最大力时延伸率、拉伸性能（拉力/拉伸强度/断裂伸长率/拉伸时现象） | 否
[5 empty] | 071503227 | 防水密封材料及其他防水材料固体含量 |  | 固体含量、固含量、挥发性 | 否
[5 empty] | 071503228 | 防水密封材料及其他防水材料7d粘结强度 |  | 7d拉伸粘结强度、7d粘结强度、粘结强度、拉伸粘结强度、潮湿面粘结强度 | 否
[5 empty] | 071503229 | 防水密封材料及其他防水材料7d抗渗性 |  | 7d抗渗性、抗渗性、抗渗性（抗渗压力）、抗渗压力 | 否
[5 empty] | 071503230 | 防水密封材料及其他防水材料拉伸模量 |  | 拉伸模量 | 否
[5 empty] | 071503231 | 防水密封材料及其他防水材料定伸粘结性 |  | 定伸粘结性 | 否
[5 empty] | 071503232 | 防水密封材料及其他防水材料断裂伸长率 |  | 断裂伸长率、拉伸性能、拉断伸长率、扯断伸长率 | 否
|  | 16 | 0716 | 水 | 071601101 | 氯离子含量 | 水、混凝土拌合用水、拌合用水、混凝土原材化学分析、混凝土用水及环境水、砼拌合水、混凝土用水、建设工程用水、混凝土原材料化学分析 | 化学成分、氯离子含量、Cl-、氯离子、Cl-含量、氯化物含量、cl- | 是
[5 empty] | 071601201 | pH值 |  | pH值、pH | 否
[5 empty] | 071601202 | 硫酸根离子含量 |  | 硫酸根离子含量、SO42-、硫酸根、硫化物及硫酸盐含量、硫酸盐、硫酸根SO42-含量 | 否
[5 empty] | 071601203 | 不溶物含量 |  | 不溶物含量、不溶物 | 否
[5 empty] | 071601204 | 可溶物含量 |  | 可溶物含量、可溶物 | 否
[5 empty] | 071601205 | 凝结时间差 |  | 凝结时间差、水泥凝结时间差 | 否
[5 empty] | 071601206 | 抗压强度比 |  | 抗压强度比、水泥胶砂强度比、水泥抗压强度比 | 否
[5 empty] | 071601207 | 碱含量 |  | 碱含量、K2O、Na2O、Na2O+K2O | 否
|  | 17 | 0717 | 石灰* | 071701201 | 有效氧化钙和氧化镁含量 | 石灰、无机结合料稳定材料、掺合料 | 有效氧化钙+氧化镁、CaO+MgO含量、有效氧化钙和氧化镁含量、有效氧化钙、有效氧化钙+氧化镁（CaO+MgO） | 否
[5 empty] | 071701202 | 氧化镁含量 |  | 氧化镁、氧化镁含量 | 否
[5 empty] | 071701203 | 未消化残渣含量 |  | 未消化残渣含量 | 否
[5 empty] | 071701204 | 含水率 |  | 游离水、含水率、含水量 | 否
[5 empty] | 071701205 | 细度 |  | 细度 | 否
|  | 18 | 0718 | 石材* | 071801201 | 干燥压缩强度 | 岩石、天然石材、人造石材、石、天然饰面石、石材、砌筑石材、天然（饰面）石材、天然饰面石材、天然装饰材料、混凝土管材、天然饰面石 | 干燥压缩强度、压缩强度、抗压强度、压缩强度（抗压强度）、抗压强度（压缩强度）、干燥后压缩强度、压缩强度（干燥/水饱和）、抗压强度（干燥/水饱和）、压缩强度（干燥/水饱和/冻融循环）、抗压强度/压缩强度 | 否
[5 empty] | 071801202 | 水饱和压缩强度 |  | 水饱和压缩强度、压缩强度、抗压强度、压缩强度（抗压强度）、抗压强度（压缩强度）、压缩强度（干燥/水饱和）、抗压强度（干燥/水饱和）、压缩强度（干燥/水饱和/冻融循环）、抗压强度/压缩强度 | 否
[5 empty] | 071801203 | 干燥弯曲强度 |  | 干燥弯曲强度、弯曲强度、弯曲性能、弯曲弹性模量、弯曲强度（干燥/水饱和） | 否
[5 empty] | 071801204 | 水饱和弯曲强度 |  | 水饱和弯曲强度、弯曲强度、弯曲性能、弯曲弹性模量、弯曲强度（干燥/水饱和） | 否
[5 empty] | 071801205 | 体积密度 |  | 体积密度、表观密度、密度 | 否
[5 empty] | 071801206 | 吸水率 |  | 吸水率 | 否
|  | 19 | 0719 | 螺栓/锚具夹具及连接器* | 071901201 | 抗滑移系数 | 螺栓、锚具、夹具、连接器、夹片、高强度螺栓、普通螺栓、高强度螺栓连接副及紧固件、紧固件（高强螺栓连接副）、锚具（夹具/连接器）、(锚具/夹片和连接器)、（钢结构节点/机械连接用紧固标准件及高强度螺栓检测）、紧固件、(锚具/夹具和连接器)、夹片和连接器、高强螺栓连接副、高强螺栓及连接副、钢结构工程检测、锚夹具、连接器、（预应力用钢材及锚具/夹具/连接器）、（紧固件/锚夹具/连接器）、锚具/夹具/连接器 | 连接副抗滑移系数、抗滑移系数、高强度螺栓连接副抗滑移系数 | 否
[5 empty] | 071901202 | 外观质量 |  | 外观、外观质量、尺寸和外观、尺寸及外观 | 否
[5 empty] | 071901203 | 尺寸 |  | 尺寸、尺寸和外观、尺寸及允许偏差、尺寸及外观、几何尺寸 | 否
[5 empty] | 071901204 | 静载锚固性能 |  | 静载锚固性能、静载锚固性能（锚具效率系数/总伸长率） | 否
[5 empty] | 071901205 | 疲劳荷载性能 |  | 疲劳荷载性能、周期荷载性能（疲劳试验） | 否
[5 empty] | 071901206 | 硬度 |  | 硬度、硬度(布氏硬度/洛氏硬度/维氏硬度) 、洛氏硬度 | 否
[5 empty] | 071901207 | 紧固轴力 |  | 紧固轴力试验、紧固轴力、预拉力(紧固轴力)、预拉力、连接副紧固轴力 | 否
[5 empty] | 071901208 | 扭矩系数 |  | 扭矩系数、高强度螺栓连接副扭矩系数 | 否
[5 empty] | 071901209 | 最小拉力载荷（普通紧固件） |  | 最小拉力荷载、拉力荷载、拉力试验（预拉力）、最小抗拉强度 | 否
|  | 20 |  | 轨道用金属材料* |  | 盐雾试验 | 轨道用金属材料、交通安全设施(交通标志)、钢筋和钢材、钢材、金属材料及其制品/金属材料及其覆盖层 | 盐雾试验、耐盐雾、耐盐雾腐蚀性能、耐盐雾/盐雾试验 | 否
|  | 21 |  | 道砟* |  | 粒径级配 | 道砟、铁路道砟及底砟、（铁路工程道砟/底砟/级配碎石）、铁路工程道砟、底砟、粗集料 | 粒径级配、颗粒分析、颗粒级配、粒径级配（颗粒级配） | 否
[6 empty] | 颗粒形状（针状指数/片状指数） |  | 颗粒形状、针状指数、片状指数、针状指数和片状指数、针片状颗粒含量、针状指数、片状指数（针片状）、针状指数/片状指数（针片状） | 否
[6 empty] | 清洁度（风化颗粒和杂石含量/颗粒表面洁净度/粒径0.1mm 以下粉末的含量） |  | 清洁度、颗粒表面清洁度、颗粒表面清洁程度、颗粒表面清洁度、表面清洁度 | 否
八 | 道路工程 | 1 | 0801 | 沥青混合料路面 | 080101101 | 厚度 | 沥青混合料路面、公路路基路面、路基路面、沥青混合料、道路工程、市政、路基、路面、涵洞工程、路面路基 | 厚度、面层厚度、沥青路面厚度、厚度（路面厚度）、路面厚度（只测钻芯法/挖坑法）、路面厚度、路面结构厚度、道路面层厚度 | 是
[5 empty] | 080101102 | 压实度 |  | 压实度、压实系数、原位密度试验、压实度(灌砂法/钻芯法/环刀法/灌水法) | 是
[5 empty] | 080101103 | 弯沉值 |  | 弯沉、回弹弯沉、弯沉值、路基路面回弹弯沉、弯沉（贝克曼梁法）、弯沉值（只测贝克曼梁法）、回弹弯沉值、弯沉值（贝克曼梁法） | 是
[5 empty] | 080101201 | 平整度 |  | 平整度、平整度（三米直尺法）、路面平整度（只测三米直尺法）、平整度(3m直尺、连续式平整度仪法) | 否
[5 empty] | 080101202 | 渗水系数 |  | 渗水系数、透水系数、沥青混合料渗水系数、路面渗水、渗水、路面渗水系数、沥青路面渗水试验、沥青路面渗水系数、渗水试验 | 否
[5 empty] | 080101203 | 抗滑性能 |  | 抗滑性能、摩擦系数、构造深度、摩擦系数（只测摆式仪法）、构造深度（只测人工铺砂法）、摩擦系数（摆式摩擦仪）、构造深度（铺砂法）、路面构造深度、表面构造深度、构造深度(手工铺砂法)、摩擦系数(摆式仪法)、表面构造深度（铺砂法） | 否
[6 empty] | 几何尺寸 |  | 尺寸、几何尺寸、宽度、几何尺寸（纵断高程/中线偏位/宽度/纵/横缝顺直度/横坡/边坡/相邻板高差）、路基路面几何尺寸、路基路面尺寸偏差、几何尺寸（纵断高程/中线偏位/宽度/横坡/边坡/相邻板高差/(纵/横缝顺直度)）、路面宽度 | 否
[6 empty] | 车辙 |  | 车辙、沥青混合料车辙试验、沥青路面车辙、车辙(横断面尺法) 、车辙深度 | 否
|  | 2 | 0802 | 基层及底基层 | 080201101 | 厚度 | 基层及底基层、公路工程无机结合料稳定土、公路路基路面、路基路面、无机结合料稳定材料、无机结合料、无机结合稳定材、路面路基、无机结合稳定材料 | 厚度、基层厚度、底基层厚度、厚度（路面厚度）、路面厚度（只测钻芯法、挖坑法）、路面厚度、路面结构厚度、道路面层厚度 | 是
[5 empty] | 080201102 | 压实度 |  | 压实度、压实系数、压实度(灌砂法/钻芯法/环刀法/灌水法) | 是
[5 empty] | 080201103 | 弯沉值 |  | 弯沉、回弹弯沉、弯沉值、路基路面回弹弯沉、弯沉（贝克曼梁法）、弯沉值（只测贝克曼梁法）、弯沉值（贝克曼梁法） | 是
[5 empty] | 080201201 | 平整度 |  | 平整度、平整度（三米直尺法）、路面平整度（只测三米直尺法） | 否
[5 empty] | 080201202 | 无侧限抗压强度 |  | 无侧限抗压强度 | 否
[6 empty] | 几何尺寸 |  | 尺寸、几何尺寸、宽度、几何尺寸（纵断高程/中线偏位/宽度/纵/横缝顺直度/横坡/边坡/相邻板高差）、路基路面几何尺寸、路基路面尺寸偏差、几何尺寸（纵断高程/中线偏位/宽度/横坡/边坡/相邻板高差/(纵/横缝顺直度)）、路面宽度 | 否
[6 empty] | 基层芯样整体性 |  | 基层芯样完整性、芯样完整性、无机结合料稳定材料芯样整体性、路面厚度（只测钻芯法/挖坑法） | 否
[6 empty] | 透层油渗透深度 |  | 透层油渗透深度、渗透深度 | 否
|  | 3 | 0803 | 土路基 | 080301101 | 弯沉值 | 公路路基路面、路基路面、土路基、路面路基、土工 | 弯沉、回弹弯沉、弯沉值、路基路面回弹弯沉、弯沉值（只测贝克曼梁法）、弯沉值（贝克曼梁法） | 是
[5 empty] | 080301102 | 压实度 |  | 压实度、压实系数、压实度(灌砂法/钻芯法/环刀法/灌水法) | 是
[5 empty] | 080301201 | 土基回弹模量 |  | 土基回弹模量、回弹模量、土基回弹模量（强度仪法）、弹性模量、路基路面回弹模量、现场回弹模量、回弹模量(弯沉仪法)、压缩模量 | 否
|  | 4 | 0804 | 排水管道工程* | 080401201 | 地基承载力 | 基础持力层(地基)、地基、市政管道工程、管道工程、市政管网工程、市政管网工程检测与评估、水系统、管道功能性试验、管道功能性、路基路面、地基基础工程检测、管道结构性、建筑给水排水管道、给水排水管道工程、城镇排水管道、路面路基、排水管道、主体结构工程现场检测类（管网工程检测）、管道工程、公路路基路面、给排水工程 | 地基承载力、地基承载力（平板载荷、动力触探法、静力触探法、标准贯入法）、承载力（载荷小于2000kN）、承载力（承压板/动力触探）、地基承载力（小于等于1000kN） | 否
[5 empty] | 080401202 | 回填土压实度 |  | 回填土压实度、压实度、压实系数、压实度(灌砂法/钻芯法/环刀法/灌水法) | 否
[5 empty] | 080401203 | 背后土体密实性 |  | 背后土体密实性、背后土体密实度、密实性、密实度、压实度、压实度(灌砂法/钻芯法/环刀法/灌水法) | 否
[5 empty] | 080401204 | 严密性试验 |  | 严密性试验、闭水试验、闭气试验、管道闭水试验（管道渗水量）、给排水管严密性试验(灌水试验)、无压管道闭水试验、管道渗水性、管道渗水量、管道闭水试验、接口密闭性试验、满水或闭气试验（气压法、水压法）、排水管道闭水、水压试验、管道严密性（闭水法试验）、灌水试验(严密性试验)、闭水试验（渗水量） | 否
[6 empty] | 管道结构性缺陷 |  | 管道结构性缺陷（破裂/变形/腐蚀/错口/起伏/脱节/接口材料脱落/支管暗接/异物穿入/渗漏/结构性状况评估）、内窥检测、管道内窥检测、管道结构性缺陷、管道结构性（破裂/变形/腐蚀/错口/起伏/脱节/接口材料脱落/支管暗接/异物穿入/渗漏）、管段结构性缺陷参数、管段结构性缺陷密度、管段修复指数、管道损坏状况参数、（破裂/变形/腐蚀/错口/起伏/脱节/接口材料脱落/支管暗接/异物穿入/渗漏）、管道结构性缺陷（破裂/变形/腐蚀/错口/起伏/脱节/接口材料脱落/支管暗接/异物穿入/渗漏）、管道结构性缺陷 | 否
[6 empty] | 管道功能性缺陷 |  | 管道功能性缺陷（沉积/结垢/障碍物/残墙/坝根/树根/浮渣/结构性状况评估）、内窥检测、管道内窥检测、管道功能性缺陷、管道功能性（沉积/结垢/障碍物/残墙与坝根/树根/浮渣）、管段功能性缺陷参数、管段功能性缺陷密度、管段养护指数、（沉积/结垢/障碍物/残墙/树根/浮渣）、管道功能性缺陷（沉积/结垢/障碍物/残墙/坝根/树根/浮渣）、管道结构性缺陷、管道功能性缺陷、管道功能性缺陷（沉积/结垢/障碍物/残墙与坝根/树根/浮渣） | 否
|  | 5 | 0805 | 水泥混凝土路面* | 08050120 | 平整度 | 公路路基路面、路基路面、混凝土构件、混凝土结构、道路工程、混凝土结构及构件（含混凝土预制构件）、路面路基 | 平整度、路面平整度（只测三米直尺法）、平整度（三米直尺法）、平整度(3m直尺/连续式平整度仪法) | 否
[5 empty] | 080501202 | 构造深度 |  | 构造深度、构造深度（只测人工铺砂法）、构造深度（铺砂法）、路面构造深度、表面构造深度、表面构造深度（铺砂法）、构造深度(手工铺砂法) | 否
[5 empty] | 080501203 | 厚度 |  | 厚度、路面厚度、水泥混凝土路面厚度、面层厚度、厚度（路面厚度）、路面厚度（只测钻芯法/挖坑法）、道路面层厚度、路面结构厚度 | 否
[6 empty] | 几何尺寸 |  | 尺寸、几何尺寸、宽度、路基路面尺寸偏差、路基路面几何尺寸、几何尺寸（纵断高程/中线偏位/宽度/横坡/边坡/相邻板高差/(纵/横缝顺直度)）、路面宽度 | 否
[6 empty] | 混凝土强度（回弹法/钻芯法/回弹钻芯综合法/超声回弹综合法等） |  | 混凝土强度、抗压强度、混凝土抗压强度、水泥混凝土强度、水泥混凝土路面强度、路面混凝土抗压强度、水泥混凝土路面强度（钻芯法）、强度（回弹法/超声回弹综合法/钻芯法/后装拔出法）、混凝土抗折强度 | 否
[6 empty] | 混凝土碳化深度 |  | 碳化深度、混凝土碳化深度 | 否
|  | 6 |  | 道路照明* |  | 路面平均照度值 | 照明系统(道路)、建筑制品、现场照明、照明、供配电与照明系统、建筑照明、光环境 | 路面平均照度值、道路路面平均照度、平均照度、照度、照度（平均照度）、亮度 | 否
[6 empty] | 照度均匀度 |  | 照度均匀度、照度、照明功率密度 | 否
|  | 7 |  | 底砟层/道砟层* |  | 压实密度 | 路基路面、公路路基路面、路面路基 | 压实度、压实系数、压实度(灌砂法/钻芯法/环刀法/灌水法) | 否
九 | 桥梁与地下工程 | 1 | 0901 | 桥梁结构与构件 | 090101101 | 静态应变（应力） | 桥梁（桥梁动力荷载试验/桥梁静力荷载试验/桥梁结构检测与监测）、桥梁静力荷载试验、桥梁动力荷载试验、桥梁外观检查、定期检测评估、安全性评估、(桥梁结构监测/监控)、桥梁预制构件静载试验、有效预应力检测、孔道注浆密实性（度）检测、混凝土结构及构件、桥梁结构、(荷载试验/监测及评估)、桥梁主体结构、承载能力、桥梁有效预应力、桥梁、荷载试验/监测及评估、预应力混凝土结构、桥梁结构检测（监测）及静动力荷载试验、桥梁结构及构件检测与监测、静力荷载试验、桥梁结构施工监控、桥梁动荷载试验、动力荷载试验、混凝土构件、市政桥梁工程检测、市政桥梁工程锚下有效预应力、桥梁结构表观检查、桥梁专项检查、桥梁施工监控、市政桥梁工程检测（桥梁静力荷载试验/桥梁动力荷载试验）与监测、管道摩阻测试、桥梁（桥梁动力荷载试验/桥梁荷载静力试验/结构检测与监测）、混凝土、锚杆（索）、桥梁结构监测/监控/建筑设备监控系统 | 静态应变（应力）、应变(应力)、应力、静应变（应力）、（动静态应力/应变）、动静态应力/应变 | 是
[5 empty] | 090101102 | 动态应变（应力） |  | 动态应变（应力）、动应变、动应变（应力）、（动静态应力/应变）、动静态应力/应变 | 是
[5 empty] | 090101103 | 位移 |  | 位移、位移（变形）、变形（挠度/位移）、变形（沉降/位移/倾斜/挠度）、动态挠度 | 是
[5 empty] | 090101104 | 模态参数（频率/振型/阻尼比） |  | 频率、阻尼、振型、加速度、振幅、模态参数(自振频率/振型/阻尼比) 、模态参数(频率/振型/阻尼比) 、模态参数（频率/振型/阻尼比/速度/加速度/振幅）、动力特性（自振频率/振型/阻尼比）、模态振型、阻尼特性(阻尼系数/阻尼比)、模态参数(频率/振型/阻尼比) | 是
[5 empty] | 090101105 | 索力 |  | 索力 | 是
[5 empty] | 090101106 | 承载能力 |  | 承载力评价、承载力、承载能力 | 是
[5 empty] | 090101107 | 桥梁线形 |  | 结构线形、线形、桥梁线形、结构线形与变位 | 是
[5 empty] | 090101108 | 动态挠度 |  | 动位移、动挠度、变形、位移、动态挠度 | 是
[5 empty] | 090101109 | 静态挠度 |  | 静态挠度、挠度、变形（挠度/位移）、静挠度、变形、位移、位移（或挠度）、变位(或变形) | 是
[5 empty] | 090101110 | 结构尺寸 |  | 结构尺寸、几何尺寸、结构尺寸（几何尺寸）、截面尺寸、尺寸与偏差、几何参数 | 是
[5 empty] | 090101111 | 轴线偏位 |  | 倾斜、轴线偏位、变形、位移、变形（沉降/位移/倾斜/挠度）、中线偏位、平面偏位 | 是
[5 empty] | 090101112 | 竖直度 |  | 竖直度、变形、位移、变形（沉降/位移/倾斜/挠度） | 是
[5 empty] | 090101113 | 混凝土强度（回弹法/钻芯法/回弹-钻芯综合法/超声回弹综合法等） |  | 混凝土抗压强度、混凝土强度、混凝土抗压强度及碳化深度、结构强度（回弹法） | 是
[5 empty] | 090101114 | 混凝土碳化深度 |  | 混凝土碳化深度、碳化深度、混凝土抗压强度及碳化深度 | 是
[5 empty] | 090101115 | 钢筋位置及保护层厚度 |  | 钢筋位置、钢筋保护层厚度、钢筋位置及保护层厚度、钢筋检测、钢筋数量、直径、间距、钢筋数量及间距、钢筋直径/混凝土保护层厚度 | 是
[5 empty] | 090101116 | 氯离子含量 |  | 化学成分、氯离子、氯离子重量、氯离子含量、混凝土氯离子含量 | 是
[5 empty] | 090101201 | 外观质量 |  | 外观质量、结构表观缺陷、外观、表观及内部缺陷、外观质量、表观缺陷（外观）、表面缺陷 | 否
[5 empty] | 090101202 | 内部缺陷 |  | 内部缺陷、表观及内部缺陷、裂缝（长度/宽度/深度）、（裂缝宽度/深度/长度/缺陷）、裂缝 | 否
[5 empty] | 090101203 | 预应力孔道摩阻损失 |  | 预应力孔道摩阻损失、孔道摩阻、预应力孔道摩阻系数、偏差系数、预应力管道摩阻测试、孔道摩阻损失、孔道摩阻力、摩阻 | 否
[5 empty] | 090101204 | 有效预应力 |  | 有效预应力、有效预应力偏差、有效预应力同束不均匀度、各束有效预应力同断面不均匀度、有效预应力断面不均匀度、锚下预应力、有效预应力同断面不均匀度、锚下有效预应力、锚下有效预应力 | 否
[5 empty] | 090101205 | 孔道压浆密实性 |  | 孔道压浆密实性、孔道注浆密实性(度)、孔道压浆密实度、预应力孔道压浆密实度、锚固密实度、孔道注浆饱满度、锚孔灌浆质量 | 否
[5 empty] | 090101206 | 风速 |  | 风速 | 否
[5 empty] | 090101207 | 温度 |  | 温度 | 否
[5 empty] | 090101208 | 加速度 |  | 加速度、模态参数（频率/振型/阻尼比/速度/加速度/振幅）、加速度（速度）、振动加速度 | 否
[5 empty] | 090101209 | 速度 |  | 速度、模态参数（频率/振型/阻尼比/速度/加速度/振幅）、加速度（速度）、振动速度 | 否
[5 empty] | 090101210 | 冲击性能 |  | 冲击性能、冲击系数、动应变增大系数、应变增大系数、冲击效应、冲击系数（动力放大系数）、（动静态应力/应变）、承载力 | 否
[5 empty] | 090101211 | 混凝土电阻率 |  | 混凝土电阻率、混凝土电阻、钢筋锈蚀 | 否
[5 empty] | 090101212 | 钢筋锈蚀状况 |  | 钢筋锈蚀、钢筋锈蚀状况、钢筋锈蚀率、钢筋锈蚀电位 | 否
[6 empty] | 梁端转角 |  | 梁端转角、变形 | 否
[6 empty] | 振幅 |  | 振幅、模态参数（频率/振型/阻尼比/速度/加速度/振幅） | 否
[6 empty] | 湿度 |  | 湿度、相对湿度、室内平均相对湿度 | 否
[6 empty] | 变形 |  | 变形、变形（挠度/位移）、变形（沉降/位移/倾斜/挠度） | 否
[6 empty] | 转角 |  | 转角、变形、倾角 | 否
|  | 2 | 0902 | 隧道主体结构 | 090201101 | 断面尺寸 | 锚杆（索）、隧道结构、混凝土结构及构件、混凝土构件、盾构隧道管片、隧道主体结构、隧道工程、装饰板、（隧道检测/监测）、监测与测量（基坑/建筑物/构筑物/边坡）、（洞室/隧道及地下结构质量/运营病害)、混凝土预制构件、混凝土预制构件/装配式混凝土构件、隧道、隧道及地下工程、(洞室/隧道及地下工程) | 断面偏差、净空尺寸、超欠挖、断面尺寸、净空断面、隧道断面尺寸、净空断面尺寸、超/欠挖 | 是
[5 empty] | 090201102 | 锚杆拉拔力 |  | 抗拔力、道锚杆抗拔力、锚杆拉拔力、锚杆拔力、锚杆轴力、锚杆抗拔力、承载力 | 是
[5 empty] | 090201103 | 衬砌厚度 |  | 初支、二衬厚度、混凝土衬砌厚度、衬砌厚度、衬砌（初支）厚度、衬砌及喷层厚度、支护衬砌混凝土厚度、截面尺寸 | 是
[5 empty] | 090201104 | 衬砌及背后密实状况 |  | 衬砌及背后密实状况、衬砌、初支背部缺陷、衬砌背后空洞、支护（衬砌）背后的空洞、衬砌（初支）后面的空洞、衬砌密实度、衬砌背部密实情况、缺陷 | 是
[5 empty] | 090201105 | 墙面平整度 |  | 平整度、墙面平整度、表面平整度、支护衬砌混凝土平整度、外观、尺寸允许偏差（长度/宽度/厚度/表面平整度/对角线差/侧向弯曲） | 是
[5 empty] | 090201106 | 钢筋网格尺寸 |  | 钢筋网格尺寸、钢筋间距、网格尺寸、网格间距、钢筋数量、直径、间距、钢筋位置、衬砌钢筋间距、钢筋位置（间距）、配筋、间距和保护层厚度 | 是
[5 empty] | 090201107 | 锚杆长度 |  | 锚杆长度、锚杆长度（全长粘接性锚杆）、锚杆锚固质量、锚杆（钢管）长度、锚固长度、锚杆杆体长度、锚孔灌浆质量 | 是
[5 empty] | 090201108 | 锚杆锚固密实度 |  | 锚杆锚固密实度、锚杆注浆密实度（全长粘接性锚杆）、锚杆锚固质量、锚杆（钢管）锚固密实度、锚杆注浆饱满度、锚杆饱和度、锚孔灌浆质量、锚固密实度 | 是
[5 empty] | 090201109 | 管片几何尺寸 |  | 管片几何尺寸、尺寸偏差、截面尺寸、几何尺寸 、构件尺寸 | 是
[5 empty] | 090201110 | 错台 |  | 错台、衬砌环内错台、衬砌环间错台、水平拼装、盾构法施工管片拼装误差 | 是
[5 empty] | 090201111 | 椭圆度 |  | 椭圆度、衬砌环椭圆度、断面尺寸、水平拼装 | 是
[5 empty] | 090201112 | 混凝土强度（回弹法/钻芯法/回弹-钻芯综合法/超声回弹综合法等） |  | 混凝土强度、混凝土抗压强度、支护衬砌混凝土强度、抗压强度（回弹法/钻芯法）、混凝土及喷射混凝土强度、喷射混凝土强度、强度（回弹法/超声回弹综合法/钻芯法/后装拔出法） | 是
[5 empty] | 090201113 | 钢筋位置及保护层厚度 |  | 钢筋位置及保护层厚度、钢筋位置、钢筋保护层厚度、配筋、衬砌保护层厚度、钢筋位置(间距)、（钢筋数量/间距和保护层厚度） | 是
[5 empty] | 090201201 | 外观质量 |  | 外观质量、外观、结构检查及结构技术状况、表观及内部缺陷 | 否
[5 empty] | 090201202 | 内部缺陷 |  | 内部缺陷、混凝土内部缺陷、混凝土缺陷、表观及内部缺陷、（裂缝宽度/深度/长度/缺陷）、缺陷 | 否
[5 empty] | 090201203 | 衬砌内钢筋间距 |  | 衬砌内钢筋间距、钢筋间距、钢筋位置、钢筋分布、配筋、衬砌钢筋间距、钢筋位置（间距）、主筋间距、（钢筋数量/间距和保护层厚度） | 否
[5 empty] | 090201204 | 仰拱厚度 |  | 仰拱厚度、衬砌厚度、混凝土衬砌厚度、仰拱质量（厚度/密度）、支护衬砌混凝土厚度 | 否
[5 empty] | 090201205 | 渗漏水 |  | 渗漏水、渗水、渗水压力、（盾构管片抗弯性能/螺栓抗拔性能/抗渗性能） | 否
[5 empty] | 090201206 | 钢筋锈蚀状况 |  | 钢筋锈蚀状况、钢筋锈蚀、钢筋锈蚀电位 | 否
[6 empty] | 钢架间距 |  | 拱架间距、钢架安装间距、钢架分布、钢拱架数量及间距、支护结构钢拱架间距、钢支撑间距、初期支护钢架间距和直径 | 否
[6 empty] | 钢架分布 |  | 拱架数量、钢架安装间距、钢架分布、钢拱架数量及间距、支护结构钢拱架间距、钢支撑间距、初期支护钢架间距和直径 | 否
[6 empty] | 喷射混凝土厚度 |  | 喷射混凝土厚度、喷层厚度、衬砌厚度、衬砌（初支）厚度、衬砌及喷层厚度、喷射混凝土护壁厚度和强度、喷射层厚度、截面尺寸 | 否
[6 empty] | 仰拱（底板）和填充混凝土密实状况 |  | 仰拱（底板）填充密实性、衬砌、初支背部缺陷、支护（衬砌）背后的空洞、衬砌（初支）背后的空洞、仰拱填充质量 | 否
[6 empty] | 管片壁后注浆密实状况 |  | 管片壁后注浆密实度、衬砌、初支背部缺陷、支护（衬砌）背后的空洞、衬砌（初支）背后的空洞、缺陷 | 否
[6 empty] | 初支背后注浆密实状况 |  | 初支背后注浆密实度、衬砌、初支背部缺陷、支护（衬砌）背后的空洞、衬砌（初支）背后的空洞、缺陷 | 否
[6 empty] | 管片检漏测试 |  | 管片检漏测试、渗漏检验、预制混凝土衬砌管片检漏试验、（盾构管片抗弯性能/螺栓抗拔性能/抗渗性能） | 否
[6 empty] | 管片外观 |  | 管片外观、外观、外观质量、外观质量（混凝土衬砌/管片） | 否
[6 empty] | 管片水平拼装检验 |  | 管片水平拼装检验、水平拼装、预制混凝土衬砌管片水平拼装、管片拼装偏差、盾构法施工管片拼装误差 | 否
[6 empty] | 管片抗弯性能检验 |  | 管片抗弯性能检验、抗弯性能、预制混凝土衬砌管片抗弯性能、承载力、外压荷载、垂直荷载试验、盾构管片抗弯性能/螺栓抗拔性能/抗渗性能 | 否
[6 empty] | 管片抗拔性能检验 |  | 管片抗拔性能检验、抗拔性能、预制混凝土衬砌管片抗拔性能、承载力、破坏荷载、盾构管片抗弯性能/螺栓抗拔性能/抗渗性能 | 否
|  | 3 | 0903 | 桥梁及附属物* | 090301201 | 桥面系外观质量 | 桥梁外观检查、定期检测评估、安全性评估、荷载试验/监测及评估、（荷载试验/监测及评估)、桥梁结构及构件检测与监测、桥梁结构检测（监测）及静动力荷载试验、（桥梁检测/监测）、表观缺陷、桥梁（桥梁动力荷载试验/桥梁荷载静力试验/结构检测与监测） | 桥面系外观质量、外观质量、桥梁技术状况评价、外观、桥梁技术状况、技术状况（外观质量/尺寸与偏差)、裂缝（长度/宽度/深度）、变形（沉降/位移/倾斜/挠度）、技术状况评定、表观缺陷（外观） | 否
[5 empty] | 090301202 | 桥梁上部外观质量 |  | 桥面系外观质量、外观质量、桥梁技术状况评价、外观、桥梁技术状况、技术状况（外观质量/尺寸与偏差)、裂缝（长度/宽度/深度）、变形（沉降/位移/倾斜/挠度）、技术状况评定、表观缺陷（外观） | 否
[5 empty] | 090301203 | 桥梁下部外观质量 |  | 桥面系外观质量、外观质量、桥梁技术状况评价、外观、桥梁技术状况、技术状况（外观质量/尺寸与偏差/裂缝（长度/宽度/深度）、变形（沉降/位移/倾斜/挠度）、技术状况评定、表观缺陷（外观） | 否
[5 empty] | 090301204 | 桥梁附属设施外观质量 |  | 桥面系外观质量、外观质量、桥梁技术状况评价、外观、桥梁技术状况、技术状况（外观质量/尺寸与偏差)、裂缝（长度/宽度/深度）、变形（沉降/位移/倾斜/挠度）、技术状况评定、表观缺陷（外观） | 否
|  | 4 | 0904 | 桥梁支座* | 090401201 | 外观质量 | 支座、橡胶支座、橡胶支座（限5000KN以内） | 外观质量、外观 | 否
[5 empty] | 090401202 | 内在质量 |  | 内在质量、内在质量/内部质量/解剖性能、涂层附着力（拉开法/划格试验） | 否
[5 empty] | 090401203 | 竖向压缩变形 |  | 竖向压缩变形、竖向承载力（竖向压缩变形/盆环径向变形）、竖向压缩变形/压缩位移/压缩变形量 | 否
[5 empty] | 090401204 | 抗压弹性模量 |  | 抗压弹性模量、抗压弹模、抗压弹性模量（500T） | 否
[5 empty] | 090401205 | 极限抗压强度 |  | 极限抗压强度、极限抗压强度/竖向极限抗压强度、极限抗压强度（<5000KN） | 否
[5 empty] | 090401206 | 盆环径向变形 |  | 盆环径向变形、竖向承载力（竖向压缩变形/盆环径向变形） | 否
[5 empty] | 090401207 | 抗剪弹性模量 |  | 抗剪弹性模量、剪切弹性模量、抗剪弹性模量（<5000KN） | 否
[5 empty] | 090401208 | 抗剪粘结性能 |  | 抗剪粘结性能、抗剪粘结性能/抗剪黏结性能、抗剪粘结性能（<5000KN） | 否
[5 empty] | 090401209 | 抗剪老化 |  | 抗剪老化、抗剪老化/老化后抗剪弹性模量、抗剪老化（<5000KN） | 否
[5 empty] | 090401210 | 承载力 |  | 承载力、水平承载力、竖向承载力、承载力/竖向承载力（竖向压缩变形/盆环径向变形）/竖向承载力/竖向抗压承载力、竖向承载力（<5000KN） | 否
[5 empty] | 090401211 | 摩擦系数 |  | 摩擦系数 | 否
[5 empty] | 090401212 | 转动性能 |  | 转动性能、转动试验 | 否
[5 empty] | 090401213 | 尺寸偏差 |  | 尺寸偏差、外观尺寸、尺寸偏差/外形尺寸 | 否
[5 empty] | 090401214 | 转角试验 |  | 转角试验、转角正切值、转角力矩、实测转角正切值tanθ、容许转角、转角、转角（<5000KN） | 否
|  | 5 | 0905 | 桥梁伸缩装置* | 090501201 | 外观质量 | 桥梁伸缩装置、钢结构工程、钢结构涂装、建筑防腐工程施工质量检测、桥梁伸缩缝装置、外观定期检测、钢结构工程（钢网架结构）、桥梁（桥梁动力荷载试验/桥梁荷载静力试验/结构检测与监测）、钢结构构件及网架、伸缩缝、钢结构工程 | 外观质量、外观 | 否
[5 empty] | 090501202 | 尺寸偏差 |  | 尺寸偏差、截面尺寸、尺寸与偏差、尺寸偏差/外形尺寸、尺寸 | 否
[5 empty] | 090501203 | 焊缝尺寸 |  | 焊缝尺寸、焊接质量、外观质量、尺寸、焊缝质量（磁粉法/渗透法） | 否
[5 empty] | 090501204 | 焊缝探伤 |  | 焊接质量、焊缝探伤、焊缝内在质量 | 否
[5 empty] | 090501205 | 涂层附着力 |  | 涂层附着力、粘附力、表面涂装质量（涂层附着力/涂层厚度）、涂层附着力（拉开法/划格试验） | 否
[5 empty] | 090501206 | 涂层厚度 |  | 涂层厚度、防腐涂层厚度、表面涂装质量（涂层附着力/涂层厚度）、涂层厚度（防腐/防火涂装） | 否
[5 empty] | 090501207 | 橡胶密封带夹持性能 |  | 橡胶密封带夹持性能、组装质量 | 否
[5 empty] | 090501208 | 装配公差 |  | 装配公差、组装质量、组装质量 | 否
[5 empty] | 090501209 | 变形性能 |  | 变形性能、变形、组装质量、局部变形 | 否
[5 empty] | 090501210 | 防水性能 |  | 防水性能 | 否
[5 empty] | 090501211 | 承载性能 |  | 承载性能、组装质量、承载力 | 否
|  | 6 | 0906 | 隧道环境* | 090601201 | 照度 | 隧道环境、隧道环境监测、（隧道检测/监测）、隧道工程环境、建筑照明、声环境、室内热环境、室内环境污染物、室内外空气、室内环境、供配电与照明系统 | 照度 | 否
[5 empty] | 090601202 | 噪声 |  | 噪声、背景噪声 | 否
[5 empty] | 090601203 | 风速 |  | 风速、隧道风速 | 否
[5 empty] | 090601204 | 一氧化碳浓度 |  | 一氧化碳浓度、一氧化碳、CO含量、CO浓度 | 否
[5 empty] | 090601205 | 二氧化碳浓度 |  | 二氧化碳浓度、二氧化碳、CO2含量、CO₂浓度 | 否
[5 empty] | 090601206 | 二氧化硫浓度 |  | 二氧化硫浓度、二氧化硫、SO2含量、SO₂浓度 | 否
[5 empty] | 090601207 | 氧浓度 |  | 氧浓度、氧、O2含量、氧气浓度、O₂浓度 | 否
[5 empty] | 090601208 | 一氧化氮浓度 |  | 一氧化氮浓度、一氧化氮、NO含量、NO浓度 | 否
[5 empty] | 090601209 | 二氧化氮浓度 |  | 二氧化氮浓度、二氧化氮、NO2含量、NO₂浓度 | 否
[5 empty] | 090601210 | 瓦斯浓度 |  | 瓦斯浓度、瓦斯、Gas含量 | 否
[5 empty] | 090601211 | 硫化氢浓度 |  | 硫化氢浓度、硫化氢、HS含量 | 否
[5 empty] | 090601212 | 烟尘浓度 |  | 烟尘浓度、粉尘浓度、烟雾浓度、粉尘 | 否
|  | 7 | 0907 | 人行天桥及地下通道* | 090701201 | 自振频率 | 桥梁静力荷载试验、桥梁动力荷载试验、护栏、荷载试验/监测及评估、地基、桥梁结构检测（监测）及静动力荷载试验、桥梁动荷载试验、桥梁专项检查、地基基础工程检测、隧道主体结构、护栏（栏杆）、栏杆/护栏、混凝土构件、桥梁（桥梁动力荷载试验、桥梁荷载静力试验、结构检测与监测）、伸缩缝、桥梁 | 自振频率、模态参数(频率/振型/阻尼比)、模态参数（频率/振型/阻尼比/速度/加速度/振幅）、振动频率 | 否
[5 empty] | 090701202 | 桥面线形 |  | 桥面线形、结构线形、桥梁线形、线形 | 否
[5 empty] | 090701203 | 地基承载力 |  | 地基承载力、地基承载力（平板载荷/动力触探法/静力触探法/标准贯入法）、承载力（载荷小于2000kN）、承载力（承压板/动力触探） | 否
[5 empty] | 090701204 | 变形缝质量 |  | 变形缝质量、外观、外观质量 | 否
[5 empty] | 090701205 | 防水层的缝宽和搭接长度 |  | 防水层的缝宽和搭接长度、几何尺寸、防水层施工质量（缝宽/搭接长度/搭接宽度/固定点间距/气密性）、防水层施工质量（宽度/搭接宽度/固定点间距）、防水性能 | 否
[5 empty] | 090701206 | 尺寸 |  | 尺寸、几何尺寸、截面尺寸、尺寸与偏差、构件尺寸、几何参数 | 否
[5 empty] | 090701207 | 栏杆水平推力 |  | 栏杆水平推力、护栏推力试验、抗水平反复荷载性能、水平推力（抗水平荷载性能）、护栏水平荷载推力、水平荷载推力、抗水平荷载试验、抗水平荷载、护手、栏杆水平推力、扶手/栏杆水平推力 | 否
|  | 8 | 0908 | 综合管廊主体结构* | 090801201 | 断面尺寸 | 隧道结构、混凝土结构及构件、混凝土构件、隧道主体结构、隧道工程、（洞室/隧道及地下结构质量/运营病害）、装饰板、隧道 | 断面尺寸、断面偏差、净空尺寸、超欠挖、隧道断面收敛变形、几何尺寸、隧道断面尺寸、截面尺寸 | 否
[5 empty] | 090801202 | 衬砌厚度 |  | 衬砌厚度、初支、二衬厚度，混凝土衬砌厚度、衬砌（初支）厚度、衬砌及喷层厚度、衬砌（支护）厚度、截面尺寸 | 否
[5 empty] | 090801203 | 衬砌密实性 |  | 衬砌密实性、衬砌、初支背部缺陷，衬砌背后空洞、支护（衬砌）背后的空洞、衬砌（初支）背后的空洞、衬砌密实度、缺陷 | 否
[5 empty] | 090801204 | 墙面平整度 |  | 平整度、墙面平整度、表面平整度、外观、尺寸允许偏差（长度/宽度/厚度/表面平整度/对角线差/侧向弯曲） | 否
[5 empty] | 090801205 | 衬砌内钢筋间距 |  | 衬砌内钢筋间距、钢筋间距、钢筋位置、钢筋分布、配筋、衬砌钢筋间距、钢筋直径、钢筋位置（间距）、主筋间距、（钢筋数量/间距和保护层厚度） | 否
[5 empty] | 090801206 | 混凝土强度（回弹法/钻芯法/回弹-钻芯综合法/超声回弹综合法等） |  | 混凝土强度、混凝土抗压强度、抗压强度、抗压强度（回弹法/钻芯法）、强度（回弹法/钻芯法）、强度（回弹法/超声回弹综合法/钻芯法/后装拔出法） | 否
[5 empty] | 090801207 | 钢筋保护层厚度 |  | 钢筋位置、钢筋保护层厚度、配筋、钢筋位置和保护层厚度、混凝土保护层厚度、（钢筋数量/间距和保护层厚度） | 否
[5 empty] | 090801208 | 钢筋锈蚀状况 |  | 钢筋锈蚀状况、钢筋锈蚀、钢筋锈蚀电位 | 否
|  | 9 | 0909 | 涵洞主体结构* | 090901201 | 外观质量 | 混凝土结构及构件、混凝土构件、地基、路基路面、（洞室/隧道及地下结构质量/运营病害)、隧道、路面路基、隧道结构、伸缩缝 | 外观质量、外观、表观及内部缺陷、裂缝宽度、长度、表面质量（露筋/孔洞、蜂窝麻面/钢筋锈蚀）、裂缝 | 否
[5 empty] | 090901202 | 地基承载力 |  | 地基承载力、地基承载力（平板载荷/动力触探法/静力触探法/标准贯入法）、承载力（承压板/动力触探）、承载力（地基承载力）、承载力（载荷小于2000kN） | 否
[5 empty] | 090901203 | 回填土压实度 |  | 回填土压实度、压实度(灌砂法/钻芯法/环刀法/灌水法) 、压实度 | 否
[5 empty] | 090901204 | 混凝土强度（回弹法/钻芯法/回弹-钻芯综合法/超声回弹综合法等） |  | 混凝土强度、混凝土抗压强度、抗压强度、抗压强度（回弹法/钻芯法）、强度（回弹法/钻芯法）、强度（回弹法/超声回弹综合法/钻芯法/后装拔出法） | 否
[5 empty] | 090901205 | 钢筋保护层厚度 |  | 钢筋保护层厚度、钢筋位置和保护层厚度、保护层厚度、（钢筋数量/间距和保护层厚度） | 否
[5 empty] | 090901206 | 断面尺寸 |  | 断面尺寸、几何尺寸、截面尺寸、构件尺寸、尺寸偏差 | 否
[5 empty] | 090901207 | 接缝宽度 |  | 接缝宽度、尺寸、几何尺寸 | 否
[5 empty] | 090901208 | 错台 |  | 错台、路基路面损坏（错台/车辙/路面表观损坏/路面脱空/路面结构病害) | 否
[5 empty] | 090901209 | 钢筋锈蚀状况 |  | 钢筋锈蚀状况、钢筋锈蚀、钢筋锈蚀电位 | 否
|  | 10 |  | 监控量测* |  | 施工地质和支护状况 | 硐室、隧道及地下工程、爆破振动、荷载试验、监测及评估、隧道围岩稳定性及支护监控量测、锚杆（索）、超前地质预报、隧道施工超前地质预报、洞室、隧道围岩稳定性及监控量测、监测与测量（基坑/建筑物/构筑物/边坡/管线监测/建筑物/构筑物测量）、（隧道检测/监测）、隧道工程、隧道、建（构）筑物及边坡挡墙监测、隧道结构、荷载试验/监测及评估、(洞室/隧道及地下工程) | 施工地质和支护状况观察、洞内、外观察、外观质量、地质观察、前方地质的变化情况 | 否
[6 empty] | 周边位移 |  | 周边收敛、周边位移、水平位移、竖向位移、周边建筑（构筑）物变形、位移 | 否
[6 empty] | 拱顶下沉 |  | 拱顶沉降、拱顶下沉、沉降 | 否
[6 empty] | 地表下沉 |  | 地表沉降、地表下沉、沉降 | 否
[6 empty] | 爆破振动 |  | 爆破震动（频率/速度/加速度）、爆破振动、各类建（构）筑物地面质点的振动速度、爆破振动安全距离、模态参数（频率/振型/阻尼比/速度/加速度/振幅）、爆破振动（质点振动速度/振动频率）、爆破振动监测（振动速度/频率）（结构）、质点峰值振动速度、主振频率、围岩爆破地面质点振动速度和噪声测试、爆破振动（质点振动速度/频率）、爆破振动安全允许距离、爆破振动/地面质点安全振动速度 | 否
[6 empty] | 围岩位移 |  | 围岩位移、围岩体内位移、围岩内部位移、地下工程周边环境和地下管线安全监测、地下工程周边环境和地下管线安全监测（应力法）、拱脚位移监测（下沉/水平位移） | 否
[6 empty] | 围岩压力及两层支护间压力 |  | 围岩压力、两层支护间压力、衬砌或结构内力、围岩压力及两层支护间压力、初期支护与二次衬砌接触间压力、支护衬砌混凝土内应力、支护、衬砌内应力 | 否
[6 empty] | 锚杆轴力 |  | 锚杆轴力、锚杆内力、锚杆应力、衬砌或结构内力、杆体应力、应变、锚杆拉拔力 | 否
[6 empty] | 钢支撑内力及外力 |  | 钢支撑内力及外力、钢架内力、衬砌或结构内力、喷射混凝土内力、二次衬砌内力、拱架应力、支撑构件轴力、钢支撑内力、钢支撑外力、钢架（支撑）内力及外力 | 否
[6 empty] | 渗水压力 |  | 渗水压力 | 否
[6 empty] | 超前地质预报 |  | 超前地质预报、前方地质变化情况、灾害体的分布和性质、前方地质的变化情况、灾害体的分布及性质、超前预报、地质超前预报（地质雷达法）、前方地质情况(地层岩性/岩体完整性)、灾害体的分布及性质(岩溶/采空区/人工洞室等)、地下水(岩溶管道水/裂隙水)、地质观察（岩层产状/岩层厚度/水流量）、前方地质条件（波速/频率/电阻率/反射脉冲走时/电性差异/电磁波场值强度及相位差异）、不良地质体的分布及性质（波速/频率/电阻率/反射脉冲走时/电性差异/电磁波场值强度及相位差异） | 否