## Sheet1
附件1：
川渝地区城乡建设领域推广应用新技术公告汇总表
技术类
序号 | 技术来源 | 技术名称 | 类型 | 技术类别 | 技术内容 | 适用范围
1 | 第二批 | 通风隔声窗应用技术 | 技术类 | 既有住宅品质提升技术 | 技术介绍：运用有源控制技术，利用声波的相消干涉原理对风机运行时产生的低频噪声进行有效控制，解决了“开窗不隔声，关窗不通风”的问题，具有净化和通风功能。 性能特点：隔声量RW30-45dB，PM2.5净化率大于90%。 执行标准：《铝合金门窗》GB/T8478。 | 受噪声污染严重的敏感建筑
2 | 第一批 | 城市轨道交通隧道施工瓦斯监测与通风系统 | 技术类 | 轨道交通及大型桥隧的智能化建设和改造技术 | 技术介绍：城市轨道交通隧道施工瓦斯监测与通风系统是针对现下瓦斯隧道施工通风技术存在的难题，选用压入式通风作为通风方式的通风系统。 性能特点：具备实时自动监测、报警、切断电源实施瓦电闭锁和风电闭锁等功能，能实现瓦斯隧道施工阶段全方位管控。 执行标准：《四川省城市轨道交通隧道施工瓦斯监测与通风技术标准》DBJ51/T161、《高瓦斯隧道围护桩竖井段洞门施工工法》SCGF553、《高瓦斯隧道双系统智能自动化瓦斯监测防控施工工法》SCGF667。 | 适用于穿越瓦斯地层的城市轨道交通地铁隧道工程。
3 | 第二批 | 刚性自防水混凝土技术 | 技术类 | 工程建设质量防控技术 | 技术内容：采用无机复合超细粉及纳米级矿粉，改善混凝土中各种介质间孔隙结构分布，减小孔径和有害孔数量，使混凝土自身具备自防水功能。 性能特点：胶凝材料用量不少于320kg/m3，56d干燥收缩小于400´10-6, 抗裂性良好。 执行标准：《地下工程混凝土结构自防水技术规范》JC/T 60014等，参照《防水混凝土应用技术规程》T/CECS 1438等。 | 房屋建筑与市政基础设施工程
4 | 第一批 | 山地农村零能耗分散式污水处理技术 | 技术类 | 生活污水处理技术 | 技术介绍：山地农村零能耗分散式污水处理技术是利用山地高差的重力势能使转笼正常运转，并利用转笼内填料所吸附的微生物（细菌、藻类、真菌等）来分解和去除污水中有机物质和污染物的技术。 性能特点：污染物去除率≥90%，运行过程中无能源消耗，建造成本低。 执行标准：《农村生活污水集中处理设施水污染物排放标准》 DB50/848、《农村生活污水处理设施水污染物排放标准》DB51/2626等。 | 适用于农村生活污水处理。
5 | 第一批 | 地下工程限压抗浮技术 | 技术类 | 城市地下空间高效开发综合技术 | 技术介绍：地下工程限压抗浮技术是通过限制和调节水浮力来解决地下工程抗浮问题的技术。 性能特点：抗浮富余度可调，节能减排、降本增效。限压阀产品工作压力范围为0.01MPa~0.15MPa，不同型号的限压阀最大流量不同。 执行标准：《四川省不透水土层地下室排水卸压抗浮技术标准》DBJ51/T140。 | 适用于地下工程抗浮加固。
6 | 第一批 | 既有地下车库增容成套改造技术 | 技术类 | 车路协同的智慧道路设计建设关键技术 | 技术介绍：既有地下车库增容成套改造技术是通过改变车库的构造来降低车位层高，通过车道上方布置风管和排烟管优化停车区管线布局，充分利用车库空间并提高车库品质。 性能特点：同比传统停车方式，可以大幅度增加停车位、节约土地。 执行标准：《住宅设计规范》GB 50096、《车库建筑设计规范》JGJ 100和《汽车库、修车库、停车场设计防火规范》GB 50067等。 | 适用于既有地下车库的改造。
7 | 第一批 | 数字集成全变频控制二次供水技术 | 技术类 | 老旧小区功能提升与人居环境改造技术 | 技术介绍：数字集成全变频控制二次供水技术是通过在每台水泵配置专用变频控制器，实现二次供水设备泵组全变频运行的技术。 性能特点：实现二次供水设备泵组全变频、高效、节能运行。 | 适用于工业和民用建筑生活供水。
8 | 第一批 | 装配式钢管混凝土约束柱结构体系 | 技术类 | 装配式施工技术 | 技术介绍：装配式钢管混凝土约束柱结构体系是采用钢管约束混凝土柱的结构体系，其中钢管约束混凝土柱由核心混凝土和不直接承担竖向荷载的外包薄壁钢管组成的钢-混凝土组合柱。 性能特点：具有施工效率高、增加建筑内部使用空间、减少建筑材料用量等特点。 执行标准：《钢管约束混凝土结构技术标准》JGJ/T 471等。 | 适用于民用建筑及市政工程。
9 | 第一批 | BIM正向设计校审一体化软件 | 技术类 | 建筑信息模型（BIM）及信息化技术 | 技术介绍：BIM正向设计校审一体化软件是基于Revit原生功能研发的BIM正向设计校审一体化软件。 性能特点：通过BIM模型实现在项目全过程中起到可视化沟通、三维协同、设计优化等作用。 执行标准：《建筑工程设计信息模型制图标准》JGJ/T 448等。 | 适用于建筑BIM正向设计和校审。
10 | 第一批 | 温拌改性沥青技术 | 技术类 | 绿色低碳建筑材料 | 技术介绍：温拌改性沥青技术是使用温拌改性剂对基质沥青进行改性后的沥青应用技术。 性能特点：可以降低沥青混合料的拌和温度与施工温度。 执行标准：《ACMP 温拌改性沥青应用技术》DB51/T 2512。 | 适用于市政道路路面工程。
11 | 第一批 | 可拆卸螺栓连接装配式混凝土建筑快速建造技术 | 技术类 | 装配式施工技术 | 技术介绍：可拆卸螺栓连接装配式混凝土建筑快速建造技术是主体结构主要由标准化预制混凝土楼板、墙板、楼梯板等板式构件组成，构件之间采用可拆卸螺栓连接的技术体系。 性能特点：建筑构件可拆卸，能够重复利用，结构构件装配率高，工期短，现场人工少。 执行标准：《四川省螺栓连接装配式混凝土低层房屋技术标准》DBJ51/T178。 | 适用于低层装配式混凝土建筑。
12 | 第一批 | 装配整体式叠合剪力墙结构技术体系 | 技术类 | 装配式施工技术 | 技术介绍：装配整体式叠合剪力墙结构技术体系是由两层预制钢筋混凝土板通过钢筋桁架或连接件连接成具有中间空腔的墙板构件，经现场安装后浇筑混凝土填充中间空腔形成的剪力墙技术体系。 性能特点：叠合墙四边不出筋，提高生产、运输、吊装效率。 执行标准：《四川省装配整体式叠合剪力墙结构技术标准》DBJ51/T113、《装配式叠合剪力墙结构技术标准》DBJ50/T-339等。 | 适用于装配式建筑。
13 | 第一批 | 组合式农房木结构体系 | 技术类 | 新型装配式农房建造技术 | 技术介绍：组合式农房木结构体系是由小截面木框架和木骨架剪力墙组成的结构体系，或由速生小径木框架和钢拉带支撑组成的结构体系。 性能特点：可降低安装成本，减少工期，提升木结构民居抗侧刚度及承载力，提升楼板使用舒适度。房屋建造过程可减少碳排放。 执行标准：无 | 适用于低层木结构农房建筑。
14 | 第一批 | 综合管廊智慧管控平台 | 技术类 | 城市管线与综合管廊建设运维技术 | 技术介绍：综合管廊智慧管控平台是以物联网、云计算、人工智能、移动互联等技术为基础，综合运用GIS、BIM、机器人等手段，集管廊综合监控、运营、数据应用以及应急指挥等功能为一体的综合管廊智慧管控平台。 性能特点：实现数据毫秒级稳定采集，提高管廊管理效率、降低事故发生率。 执行标准：《城市地下综合管廊运行维护及安全技术标准》GB 51354和《城市综合管廊工程技术规范》GB50838等。 | 适用于综合管廊运维。
15 | 第一批 | 电动桥式施工平台 | 技术类 | 智能建造设备 | 技术介绍：电动桥式施工平台是一种采用立柱导轨与建筑立面附着连接，双电机驱动且配备离心式防坠系统，将材料运输和操作平台合二为一的新型建造施工平台。 性能特点：开降速度可达6m/min，有单机位和双机位两种运行方式，最大施工承载分别为15KN和36KN，最大安装跨度分别为9.8m和30.1m，设备上操作平台配备伸缩板，可在0~0.9m之间根据需要伸缩使用，其次该装置可根据不规则的建筑立面进行匹配。 执行标准：《四川省电动桥式施工平台安全技术标准》 | 适用于民用建筑外墙施工和维护。
16 | 第一批 | 建筑结构智能监测平台与性能提升技术 | 技术类 | 智慧工地技术 | 技术介绍：建筑结构智能监测云平台是通过监测数据的自动分析和评价，提供对建筑安全智能预警的平台；建筑结构性能提升技术是通过结构多性能目标高效设计方法，促进建筑减隔震性能的技术。 性能特点：房屋建筑性态智能监测；提升建筑结构减隔震性能。 执行标准：无。 | 建筑结构智能监测云平台适用于建筑结构的安全监测；建筑结构性能提升技术适用于建筑结构设计。
17 | 第二批 | 高层建筑智能施工平台 | 技术类 | 智能施工技术与装备 | 技术介绍：由钢平台系统、模板系统、支撑系统、架体系统、动力系统、监测系统、防护系统以及附属设备系统等组成，具有自爬升功能，采用智能化手段协调运行的综合施工平台，能满足主体施工、外装修施工等作业的需要。 性能特点：能承担施工工程中的全部荷载，实现水平和竖向结构同步施工；由标准模块单元和专用模块单元组装而成，可根据建筑结构形式自由组合顶升，系统自爬升速度不低于10m/h；配置的监测系统能实时远程监控平台运行情况及环境状况，为现场作业提供类工厂化的作业环境。 执行标准：《液压爬升模板工程技术规程》JGJ 195 | 高层建筑
18 | 第二批 | 装配式住宅数字化设计技术 | 技术类 | 装配式施工技术 | 技术介绍：基于BIM技术的装配式住宅数字化设计应用平台和工具，包括BIM标准构件库、BIM模型多方案对比、数字化审查和管理等内容。 性能特点：实现智能构件拆分、装配率指标自动计算、工程量自动估算，提升装配式住宅设计效率20%以上。 执行标准：《装配式建筑评价标准》GB/T51129，《四川省装配式建筑装配率计算细则》川建建发〔2020〕275号 | 装配式住宅
19 | 第二批 | 预制构件设计与制造的数字化管理技术 | 技术类 | 预制构件数字化智能制造技术 | 技术介绍：基于预制构件的数字化设计，建立工厂全流程数字化管理平台，实现产品质量可追溯。 性能特点：提高构件深化设计效率，生产效率较行业平均水平提高50%，实现质量可追溯，综合效益提高10%。 | PC工厂
20 | 第二批 | 明挖大跨度地铁车站建造技术 | 技术类 | 城市地下空间高效开发综合技术 | 技术介绍：采用混凝土结构底拱和顶拱及边墙形成大跨度空间体系，取消了传统明挖地铁车站的中柱，获得更多使用空间和更好的使用性能。 性能特点：利用空间结构的三维整体结构性能，为地下建筑提供更大的使用空间。 执行标准：《混凝土结构设计规范》GB50010、《建筑抗震设计规范》GB50011、《地铁设计规范》GB50157。 | 明挖大跨度地铁车站
21 | 第二批 | 地下车库变截面结构构件建造技术 | 技术类 | 城市地下空间高效开发综合技术 | 技术内容：以变截面梁和变截面柱为重点，通过变截面结构构件设计、模具辅助变截面结构构件施工的地下车库建造。 性能特点：降低层高、提高净空，增加净宽，提升地下车库空间使用效率等。 执行标准：《车库建筑设计规范》JGJ100、《汽车库、修车库、停车场设计防火规范》GB 50067 。 | 地下车库工程
22 | 第二批 | 轨道交通矩形无柱地下明挖车站装配式技术 | 技术类 | 装配式施工技术 | 技术介绍：将侧墙、顶板、站厅层、站台层等在工厂内预制成大块预制构件，在现场拼装形成站厅无柱大空间地下车站。 性能特点：减少中板跨度、实现站台层无柱、实现地下结构自防水能力等。 执行标准：《混凝土结构设计标准》GB 50010、《建筑抗震设计标准》GB 50011、《地铁设计规范》GB 50157。 | 轨道交通工程
23 | 第二批 | 装配式轨道交通桥梁工业化建造技术 | 技术类 | 装配式施工技术 | 技术内容：由装配式箱梁、墩柱和盖梁等组成，其中箱梁采用纵向分块预制现场整跨安装，墩柱和盖梁采用带整体钢筋笼预制空心薄壳为模具并在现场浇筑成型。 性能特点：大型构件轻量化预制安装、空心部分现场后浇填充、现浇过程免模板免支撑等。 执行标准：参照《铁路桥涵设计规范》TB 10002、《铁路桥涵混凝土结构设计规范》TB 10092和《铁路混凝土结构耐久性设计规范》TB 10005等。 | 轨道交通工程
24 | 第二批 | 外包钢组合梁-钢管混凝土柱框架结构建造技术 | 技术类 | 装配式建造技术 | 技术内容：由外包U形钢-混凝土组合梁和钢管混凝土柱通过新型节点构造连接形成的新型组合结构技术体系。 性能特点：材料用量少、生产效率高、施工便捷、承载力高、延性好等。 执行标准：《外包钢组合梁-钢管混凝土柱框架结构技术规程》DBJ50/T-413等标准，参照《外包钢混凝土梁-钢管混凝土柱组合结构技术规程》T/CECS 1123。 | 工业与民用建筑工程
25 | 重庆2024年 | 模块化集成建筑技术 | 技术类 | 装配式施工技术 | 技术介绍：运用模块化和集成化思路，根据建筑功能将建筑在空间上拆分成若干个箱形模块，在工厂内将各个模块的结构、设备、管线、装修、卫浴设施等预制完成后，现场采用机械设备吊装、组合形成完整建筑的建造技术。 性能特点：实现工厂集成化生产和现场快速拼装组合，具有高效率、高质量、节省人工等特点。 执行标准：执行《装配式混凝土建筑技术标准》GB/T 51231、《装配式钢结构建筑技术标准》GB/T 51232等标准。 | 装配式建筑工程
26 | 重庆2024年 | 装配式纤维增强覆面木基结构房屋 | 技术类 | 装配式施工技术 | 技术介绍：采用纤维增强覆面木基结构板在工厂内预制成复合墙板、复合楼板和屋面板等部品部件，现场粘结组装形成的装配式房屋。 性能特点：实现工厂集成化生产和现场快速拼装组合，具有施工速度快、抗震性能好等特点。 执行标准：执行《纤维增强复合木基复合板》JG/T 574等标准，参照《纤维增强覆面木基结构装配式房屋技术规程》 T/CECS 495等标准。 | 装配式建筑工程
27 | 重庆2024年 | 装配式构造柱技术 | 技术类 | 装配式施工技术 | 技术介绍：应用E型、C型预制配筋砌块，按照特定构造要求与墙体砌体同时砌筑完成构造柱施工的技术。 性能特点：具有免支护模板、免振捣、施工方便、节约工期等特点。 | 建筑工程
28 | 重庆2024年 | 绿色单轨梁桥工业化建造技术 | 技术类 | 装配式施工技术 | 技术介绍：由无应力连接刚构轨道梁、大位移抗拉支座、无应力型钢抗拉支座、小尺度大行程接缝板、悬浮式疏散平台、轻量化装配式桥墩等组成的轨道梁桥建造技术。 性能特点：可适应于跨度小于35m的跨座式单轨简支梁轨道梁和连续刚构轨道梁桥；大位移抗拉支座滑移行程可达±50mm；下部结构全装配式施工，具有施工便捷、高效、安全等特点；悬浮式疏散平台具有轻量化、低成本、长寿命等特点。 执行标准：执行《跨座式单轨交通设计标准》GB/T 50458、《跨座式单轨交通施工及验收规范》GB 50614等标准。 | 轨道交通工程
29 | 重庆2024年 | 复合式轻型预制整体道床技术 | 技术类 | 装配式施工技术 | 技术介绍：由两个纵向预制轨枕通过现浇连接组成的整体道床结构，轨道部件采用轨排法施工，连接基层采用现场一次灌注。 性能特点：能实现全过程智能铺设，具有施工效率高、横向偏移量小、结构整体性好特点。 执行标准：执行《城市轨道交通无砟轨道技术条件》GB/T 38695等标准。 | 轨道交通工程
30 | 重庆2024年 | 大跨度钢木结构屋架建造技术 | 技术类 | 装配式施工技术 | 技术介绍：利用木材作为主要建筑材料，通过以折代曲，采用钢木组合节点连接的屋架建造技术。 性能特点：具有加工难度低、安装速度快、拼装精度高、施工可操作性强等特点。 执行标准：执行《木结构设计标准》GB 50005、《木结构工程施工质量验收规范》GB 50206、《木结构通用规范》GB 55005、《钢结构焊接规范》GB 50661、《胶合木结构技术规范》GB/T 50708、《木结构工程施工规范》GB/T 50772、《木结构试验方法标准》GB/T 50329、《轻型木桁架技术规范》JGJ/T 265等标准。 | 建筑工程
31 | 重庆2024年 | 建筑智能设计与过程管控一体化集成软件 | 技术类 | 建筑数字化设计技术 | 技术介绍：利用二/三维协同设计、过程管控一体化集成软件。 性能特点：实现建筑设计与过程智能化管控，具有设计效率和设计质量高等特点。 执行标准：执行《质量管理 项目质量管理指南》GB/T 19016等标准。 | 建筑工程
32 | 重庆2024年 | 渣土基流态固化土回填技术 | 技术类 | 绿色建造技术 | 技术介绍：指利用工程开挖后的弃土或渣土等材料掺入外加剂形成的流态化材料进行回填的技术。 性能特点：具有浇筑速度快、密实性好、流动性强、抗渗性能好等特点。 执行标准：参照《预拌流态固化土填筑技术标准》T/CECS1037等标准。 | 建筑与市政基础设施工程
33 | 重庆2024年 | 建设领域数据安全综合治理平台 | 技术类 | 数据安全技术 | 技术介绍：一种监控建设领域相关信息数据安全的软件平台，主要通过对信息数据分类、标记、加密和访问控制等手段，确保数据在采集、存储、传输和处理的过程中不受到未授权的访问、泄漏或篡改。 性能特点：具备安全性高、扩展性强等特点。 执行标准：执行《数据安全技术数据分类分级规则》GB/T 43697等标准。 | 建设领域信息数据安全保护
产品类
序号 | 技术来源 | 技术名称 | 类型 | 技术类别 | 技术内容 | 适用范围
34 | 第一批 | 装配式烧结页岩空心条板 | 产品类 | 绿色低碳建筑材料 | 技术介绍：装配式烧结页岩空心条板是以页岩为主要原料，经分选、破碎、成型、干燥、焙烧等工序制备而成的空心条板。 性能特点：板长宽比≥2.5，导热系数0.18~0.31 W/(m·K)，抗压强度≥5MPa，具有体积稳定、轻质、保温、隔声、防火和施工便捷等特点。 执行标准:《建筑用轻质隔墙条板》GB/T 23451和《四川省烧结隔墙板应用技术标准》DBJ51/T 220等。 | 适用于建筑非承重墙体工程。
35 | 第一批 | 蒸压钢筋陶粒混凝土空心条板 | 产品类 | 绿色低碳建筑材料 | 技术介绍：蒸压钢筋陶粒混凝土空心条板是以水泥、硅砂、陶粒和外加剂等为原料，经蒸压釜水热合成和养护等工序制备而成的空心条板（内置钢筋网架）。 性能特点：板长宽比≥2.5，抗压强度≥7MPa，具有轻质、高强、保温、隔声、防火、防潮、施工便捷等特点。 执行标准：《建筑用轻质隔墙条板》GB/T 23451、《轻质隔墙条板应用技术标准》DBJ50/T-338等。 | 适用于建筑非承重墙体工程。
36 | 第一批 | 热致调光中空玻璃 | 产品类 | 绿色低碳建筑材料 | 技术介绍：热致调光中空玻璃是由温敏凝胶材料和中空玻璃组合而成，具有随温度变化发生透射特征改变的中空玻璃制品。 性能特点：太阳得热系数可随材料层温度在0.7~0.18范围变化，实现了遮阳与玻璃一体化，能有效减少夏季空调负荷。 执行标准：《热致调光中空玻璃应用技术标准》DBJ50/T-367等。 | 适用于建筑门窗、幕墙工程。
37 | 第二批 | 热塑性暖边条密封中空玻璃 | 产品类 | 绿色低碳建筑材料 | 技术内容：以热塑间隔密封胶为暖边条及第一道密封材料制成的中空玻璃。热塑间隔密封胶是以聚异丁烯、丁基橡胶和分子筛等材料制成，经加热挤出涂敷成型且具有间隔支撑及干燥等功能。 性能特点：露点不大于-50℃；水汽密封耐久性能：水分渗透指数I不大于0.12，平均值Iav不大于0.10；保温性能和密封性能好，能有效减缓惰性气体泄漏，延长使用寿命。 执行标准：《中空玻璃》GB/T 11944，参照《中空玻璃用热塑间隔密封胶》T/ZBH 024。 | 建筑门窗及幕墙工程
38 | 第二批 | 内置百叶中空玻璃 | 产品类 | 绿色低碳建筑材料 | 技术介绍：通过在中空玻璃中内置百叶方式遮阳，不影响外观效果和使用性能。 性能特点：太阳得热系数（SHGC）：百叶帘完全伸展且帘片完全关闭状态，不大于0.11。 执行标准：《内置遮阳中空玻璃制品》JG/T255 | 门窗、幕墙
39 | 第一批 | 碲化镉发电玻璃 | 产品类 | 绿色低碳建筑材料 | 技术介绍：碲化镉发电玻璃是在玻璃衬底上依次沉积多层半导体薄膜而形成且具备发电功能的玻璃。 性能特点：光电转换效率＞15%，可实现光伏与建筑一体化。 执行标准：《碲化镉发电玻璃建筑一体化系统应用技术标准》DBJ51/T 199 | 适用于建筑外窗和幕墙工程。
40 | 第一批 | 玻纤增强聚氨酯节能门窗 | 产品类 | 绿色低碳建筑材料 | 技术介绍：玻纤增强聚氨酯门窗是用玻纤增强聚氨酯型材和节能玻璃组合而成的节能型门窗。 性能特点：玻纤增强聚氨酯整窗传热系数1.1~2.0W/（m2·K），节能性能优异。 执行标准：《玻纤增强聚氨酯节能门窗》JG/T 571。 | 适用于建筑门窗工程。
41 | 第二批 | 住宅建筑标准化预制凸窗 | 产品类 | 装配式施工技术 | 技术介绍：按非结构构件设计，简化了构件连接方式，可大幅提高构件标准化程度和施工效率。 性能特点：提升构件生产效率20%以上，降低工程造价10%以上，轻便易安装。 执行标准：《四川省装配式混凝土建筑设计标准》DBJ51/T 024 | 装配式住宅
42 | 第二批 | 成型钢筋集中加工配送技术 | 产品类 | 绿色建造技术 | 技术内容：在工厂内采用成套自动化加工设备和信息化管理系统，将钢筋原材加工成工程项目所需钢筋制品并配送到施工现场。 性能特点：统筹调度钢筋仓储、加工、配送和管理，减少钢筋原材损耗、降低钢筋加工环境影响、提高钢筋加工配送效率、节约工程综合造价成本、保障钢筋加工质量。 执行标准：《混凝土结构用成型钢筋制品》GB/T 29733、《混凝土结构成型钢筋应用技术规程》JGJ 366、《混凝土结构成型钢筋加工应用技术规程》DBJ50-256等。 | 房屋建筑与市政基础设施工程
43 | 第二批 | 高强钢筋 | 产品类 | 绿色低碳建筑材料 | 技术内容：表面带肋且屈服强度标准值达到600MPa以上的热轧带肋钢筋。 性能特点：屈服强度不低于630MPa，抗拉强度不低于790MPa，最大力下伸长率不低于9%，强度高、抗震性能好、安全储备大。 执行标准：参照《钢筋混凝土用钢 第2部分：热轧带肋钢筋》GB1499.2等。 | 房屋建筑与市政基础设施工程
44 | 第一批 | 窗式新风系统 | 产品类 | 老旧小区功能提升与人居环境改造技术 | 技术介绍：窗式新风系统是安装于门窗上，通过自身附件的动力装置实现室内外空气交换的新风系统。 性能特点：可实现30-150m³/h新风输送。 执行标准：《窗用动力通风器》GB/T28198和《建筑门窗用通风器》JG/T233等。 | 适用于建筑门窗用新风工程。
45 | 第一批 | 抹灰石膏 | 产品类 | 绿色低碳建筑材料 | 技术介绍：抹灰石膏是以石膏（主要为工业废弃石膏）为胶凝材料，掺入集料和外加剂制成的墙面抹灰用砂浆。 性能特点：轻质抹灰石膏：抗折强度≥1.0MPa，抗压强度≥2.5MPa，拉伸粘结强度≥0.3MPa；重质抹灰石膏：抗折强度≥2.0MPa，抗压强度≥4.0MPa，拉伸粘结强度≥0.4MPa。具有粘结性好、早强快硬、低碳利废等特点。 执行标准：《抹灰石膏》GB/T 28627、《石膏砂浆应用技术标准》DBJ50/T-421、《轻质石膏楼板顶棚和墙体内保温工程技术标准》DBJ50/T-375等。 | 适用于建筑室内抹灰工程。
46 | 第二批 | 脱硫石膏基自流平砂浆 | 产品类 | 绿色低碳建筑材料 | 技术内容：以脱硫石膏粉为胶凝材料，加入添加剂、机制砂和钙粉等，采用自流平工艺成型的地面找平材料。 性能特点： 24h抗压强度不低于9.0Mpa，24h抗折强度不低于2.5MPa，平整度高、施工快捷。 执行标准：《石膏基自流平砂浆》JC/T 1023、《石膏砂浆应用技术标准》DBJ50T-421。 | 建筑地面工程
47 | 第一批 | 预制沟槽泡沫混凝土保温板地面辐射供暖系统 | 产品类 | 绿色低碳建筑材料 | 技术介绍：预制沟槽泡沫混凝土保温板地面辐射供暖系统是在建筑结构地面层上将加热管铺设在预制沟槽泡沫混凝土保温板中形成的地面干式辐射供暖构造。 性能特点：导热系数≤0.12W/(m·K)，抗压强度≥1.5MPa，具有自重轻、干法施工等特点。 执行标准：《泡沫混凝土》JG/T266、《预制沟槽泡沫混凝土保温板地面辐射供暖技术标准》DBJ50/T-410等。 | 适用于民用建筑楼地面保温隔声工程。
48 | 第一批 | 难燃型改性聚乙烯蜂窝型楼地面保温隔声复合卷材 | 产品类 | 绿色低碳建筑材料 | 技术介绍：难燃型改性聚乙烯蜂窝型楼地面保温隔声复合卷材是由两层难燃型改性聚乙烯复合并使其中部形成有蜂窝构造封闭空气层的楼地面保温隔声材料。 性能特点：导热系数≤0.039W/(m•K)，表观密度28~38kg/m³，具有保温隔声性能优异、施工快捷等特点。 执行标准：《难燃型改性聚乙烯复合隔声卷材建筑楼面隔声保温工程应用技术标准》DBJ50/T-333等。 | 适用于民用建筑楼地面保温隔声工程。
49 | 第一批 | 丙烯酸复合橡胶弹性隔声材料 | 产品类 | 绿色低碳建筑材料 | 技术介绍：丙烯酸复合橡胶弹性隔声材料是以天然橡胶、再生橡胶、丙烯酸为主要原材料制成涂料，涂抹后经交联、固化而成的轻质弹性材料。 性能特点：导热系数≤0.10W/(m.K)，燃烧性能B1，具有长期保持的连续弹性、耐候性和耐久性等特点。 执行标准：《四川省弹性垫层浮筑楼板隔声保温系统技术标准》DBJ51/212。 | 适用于民用建筑楼地面保温隔声工程。
50 | 第一批 | 建筑楼面保温隔声一体板 | 产品类 | 绿色低碳建筑材料 | 技术介绍：建筑楼面保温隔声一体板是采用增强型发泡水泥无机保温隔声材料复合薄层隔声垫，具备保温和阻隔撞击声功能的一体板。 性能特点：隔声性能优异；压缩强度≥25kPa，压缩相对变形（23℃，4kPa，24h)≤4%，燃烧性能不低于B1级。 执行标准：《四川省民用建筑围护结构保温隔声工程应用技术标准》DBJ51/T211。 | 适用于民用建筑楼地面保温隔声工程。
51 | 第二批 | 三维桥架保温隔声复合模块 | 产品类 | 绿色低碳建筑材料 | 技术内容：以难燃型挤塑聚苯板或底部粘贴减振垫的难燃型挤塑聚苯板为保温隔声芯材，在工厂内采用具有减振、吸声、均热性能的三维桥架支撑构造增强处理制成的保温隔声板材。 性能特点：系统计权标准化撞击声压级不大于60dB，面层抗压强度不低于5MPa，高效干法施工、保温隔声性能好。 执行标准：《建筑地面工程施工质量验收规范》GB 50209，参照《三维桥架保温隔声复合模块建筑地面工程应用技术标准》T/CSDA 0005。 | 建筑楼地面保温隔声工程
52 | 第一批 | 现浇混凝土免拆模板建筑保温系统 | 产品类 | 绿色低碳建筑材料 | 技术介绍：现浇混凝土免拆模板建筑保温系统是以不燃型聚苯颗粒层与纤维增强砂浆层复合而成具有建筑保温和模板功能的板材，并与现浇混凝土组合形成的建筑保温系统。 性能特点：燃烧性能A级，实现了保温、模板和结构一体化，具有节约材料、减少人工等特点。 执行标准：《现浇混凝土免拆模板建筑保温系统应用技术标准》DBJ50/T-412、《四川省现浇混凝土免拆模板建筑保温系统技术标准》DBJ51/T 100等。 | 适用于民用建筑墙体和楼面保温工程。
53 | 第二批 | 建筑绝热用石墨改性挤塑聚苯乙烯泡沫板 | 产品类 | 绿色低碳建筑材料 | 技术内容：以聚苯乙烯树脂或其共聚物为主要成分，添加石墨及其他添加剂，经挤出发泡成型的具有闭孔结构的硬质泡沫塑料板。 性能特点：燃烧性能B1级（难燃型），导热系数≤0.024W/（m·K）。 执行标准：《建筑绝热用石墨改性挤塑聚苯乙烯泡沫板（GXPS）》JC/T 2627。 | 建筑节能工程
54 | 第一批 | 现浇混凝土空心楼盖可重复使用充气芯模 | 产品类 | 绿色低碳建筑材料 | 技术介绍：现浇混凝土空心楼盖可重复使用充气芯模是由高延性高分子PVC材料制作而成的充气芯模。 性能特点：充气后芯模气压≥35kPa，循环利用次数≥50次，具有节约材料、施工方便等特点。 执行标准：《现浇混凝土空心楼盖结构技术标准》DBJ50-359等。 | 适用于混凝土空心楼盖工程。
55 | 第一批 | 建筑防烟排烟系统金属复合耐火风管 | 产品类 | 绿色低碳建筑材料 | 技术介绍：建筑防烟排烟系统金属复合耐火风管是由金属薄板内层、不燃绝热材料中间层、无机复合板面层构成的建筑排烟气用管道。 性能特点：耐火完整性≥1.0h，具有整体强度高、表面硬度佳、美观耐久、不易刮伤、无机防火等特点。 执行标准：《建筑防烟排烟系统技术标准》GB 51251、《通风管道技术规程》JGJ/T 141和《建筑防烟排烟系统金属复合耐火风管应用技术标准》DBJ50/T-450。 | 适用于建筑防烟与排烟工程。
56 | 第一批 | 疏水质感涂料及修复腻子 | 产品类 | 老旧小区功能提升与人居环境改造技术 | 技术介绍：疏水质感涂料是在合成树脂乳液为主要粘结剂的质感涂料中添加疏水性硅溶胶和助剂等，搅拌分散均匀而成的涂料；修复腻子是以聚合物乳液为粘结剂，加入疏水改性硅酸镁铝和无机保温节能材料等混合而成的腻子。 性能特点：疏水质感涂料：静态水接触角＞90°，耐水性120h无异常，具有疏水性好等特点；修复腻子：吸水量≤1.2（g/10min），动态抗开裂性（基层裂缝）≥0.3mm，导热系数≤0.20W/(m·K)，具有防水和抗裂性好等特点。 执行标准：《合成树脂乳液砂壁状建筑涂料》JG/T 24和《建筑外墙用腻子》JG/T157等。 | 适用于既有建筑外立面装饰工程。
57 | 第二批 | 建筑反射隔热涂料 | 产品类 | 绿色低碳建筑材料 | 技术介绍：在涂料配方中添加功能性材料配制而成，可高效反射太阳辐射，显著降低太阳辐射作用下表面温度。 性能特点：太阳光反射比不低于85%，近红外反射比不低于85%，半球发射率不低于85%，与参比黑板的隔热温差不低于28℃。只具有隔热性能，无保温作用。 执行标准：《建筑用反射隔热涂料》GB/T25261、《建筑外表面用反射隔热涂料》JC/T1040、《四川省建筑反射隔热涂料应用技术规程》DBJ51/T021 | 夏热冬冷、夏热冬暖和温和地区的屋顶与西墙的隔热
58 | 第一批 | 竹缠绕复合管 | 产品类 | 绿色低碳建筑材料 | 技术介绍：竹缠绕复合管是以竹材为基材，树脂为胶黏剂，采用缠绕工艺加工成型的管材。 性能特点：表面吸水率≤3%，燃烧性能达到B1级，邵氏硬度≥60HA，具有重量轻、耐压强度高、刚度好等特点。 执行标准：《竹缠绕复合管》GB37805等。 | 适用于市政排水工程。
59 | 第一批 | 装配式开槽型混凝土叠合板 | 产品类 | 装配式施工技术 | 技术介绍：装配式开槽型混凝土叠合板是底部采用不出筋但预留槽口的混凝土预制板、顶部采用现场后浇混凝土形成的叠合板。 性能特点：板端无外伸钢筋，板面无桁架钢筋，单、双向板均可实现密拼连接，节约施工周期。 执行标准：《混凝土结构设计规范》GB50010。 | 适用于工业与民用建筑。
60 | 第一批 | 装配式预应力预制底板空心楼盖 | 产品类 | 装配式施工技术 | 技术介绍：装配式预应力预制底板空心楼盖是以预应力预制薄板为底板，在预应力预制底板顶部铺设钢筋和填充体后一次浇筑形成的空心楼盖。 性能特点：实现免模板，减少支撑，节省混凝土，完成面平整度高。 执行标准：《现浇混凝土空心楼盖技术规程》JGJ268、《重庆市现浇混凝土空心楼盖结构技术标准》DBJ50-359等。 | 适用于民用建筑及市政工程。
61 | 第一批 | 紧凑型综合管廊 | 产品类 | 城市管线与综合管廊建设运维技术 | 技术介绍：紧凑型综合管廊是以标准型综合管廊为基础，结合城市市政基础设施发展条件，形成的一种安全适用、经济节约、节能环保、施工便利的综合管廊。 性能特点：具有横断面小、施工速度快、工程投资低，施工工期短等特点。 执行标准：《城市综合管廊工程技术规范》GB50838和《山地城市紧凑型综合管廊工程技术标准》DBJ50/T-437。 | 适用于城市的综合管廊建设和改造，以及用地受限区域的综合管廊建设。
62 | 第二批 | 超高性能混凝土（UHPC） | 产品类 | 绿色低碳建筑材料 | 技术介绍：采用强度42.5级以上硅酸盐水泥或普通硅酸盐水泥、高活性矿物掺合料（Ⅰ级粉煤灰、S95矿粉、硅灰）和石英砂为原料，添加外加剂和钢纤维配制。 性能特点：抗压强度不低于140MPa。 执行标准：《四川省超高性能混凝土应用技术标准》DBJ51/T 237 | 超高强度和超高耐久性要求的混凝土工程
63 | 第二批 | 自密实混凝土 | 产品类 | 绿色低碳建筑材料 | 技术介绍：通过优选骨料、掺合料和外加剂配制，具有高流动性、均匀性和稳定性。 性能特点：强度等级不低于C50,扩展度不小于600mm。 执行标准：《自密实混凝土应用技术规程》JGJ/T 283 | 配筋密集、结构复杂等施工空间受限的混凝土工程
64 | 第二批 | 无醛添加刨花板 | 产品类 | 绿色低碳建筑材料 | 技术介绍：采用秸秆等农林剩余物和无醛胶粘剂制成，甲醛释放量为ENF级。 性能特点：甲醛释放量（气候箱法）小于0.020mg/m3。 执行标准：《刨花板》GB/T 4897、《人造板及其制品甲醛释放量分级》GB/T 39600 | 装饰装修工程
65 | 第二批 | 复合矿物掺合料 | 产品类 | 绿色低碳建筑材料 | 技术介绍：充分利用本地大宗难处理固废，通过组分互补和超复合叠加效应，提高复合矿物掺合料性能。 性能特点：28d强度活性指数不低于75%，固废使用量不低于80%。 执行标准：《混凝土用复合掺合料》JG/T 486 | 预拌砂浆、预拌混凝土及水泥制品
66 | 第二批 | 智能施工电梯 | 产品类 | 智能施工技术与装备 | 技术介绍：采用智能化程序化算法，对施工电梯的提示预警、应急救援自动停层、智能校准、身份识别呼梯等智能系统进行自动控制；并对施工电梯实施全生命周期管理；实现施工电梯高效安全运行。 性能特点：利用嵌入式算法实现施工电梯智能化运行，基于物联网平台实现施工电梯全生命周期管理。 执行标准：《四川省建设工程自动驾驶施工升降机安装使用技术规程》 DBJ51/157 | 高层建筑
67 | 第二批 | 智能墙板安装机器人 | 产品类 | 工程智能建造设备 | 技术介绍：采用智能化技术替代人工搬运、安装墙板的自动化设备。 性能特点：通过性好、适应性强、安装精度高、节约人工等。 | 建筑墙体工程
68 | 重庆2024年 | 免拆底模钢筋桁架楼承板 | 产品类 | 装配式施工技术 | 技术介绍：由钢筋桁架与免拆底模通过专用连接件组装而成的钢筋桁架楼承板。 性能特点：具有免模板、表面平整度好、可免抹灰工序、有效降低成本、降低施工及后续装修对环境的影响、提高施工效率等特点。 执行标准：参照《钢筋桁架楼承板应用技术规程》T/CECS 1069等标准。 | 建筑工程
69 | 重庆2024年 | 平面钢筋桁架轻质混凝土免拆模楼承板 | 产品类 | 装配式施工技术 | 技术介绍：由预制平面钢筋桁架钢筋笼底筋与轻质混凝土在工厂内浇筑成型的轻质免拆底模楼承板。 性能特点：具有免模板、少支撑、表面平整度好、可免抹灰工序、节约钢筋用量、提高承载能力、有效降低成本、降低施工及后续装修对环境的影响、提高施工效率等特点。 执行标准：参照《钢筋桁架楼承板应用技术规程》T/CECS 1069、《轻质混凝土免拆底模楼承板》T/CSDA 0004等标准。 | 建筑工程
70 | 重庆2024年 | 标准化门窗系统 | 产品类 | 绿色建造技术 | 技术介绍：将工厂内生产的标准化门窗与预先安装在门窗洞口中的标准化附框通过干法安装组合而成的门窗系统；标准化门窗是指对门窗结构、热工、隔声、采光、遮阳、通风等功能进行系统化性能设计，选用通用部品部件，按照标准模数尺寸，在工厂内完成生产组装的门窗产品。 性能特点：能实现门窗标准化设计、工业化生产、装配化施工，提高门窗生产质量和安装质量。 执行标准：执行《建筑幕墙、门窗通用技术条件》GB/T 31433、《民用建筑标准化门窗系统应用技术标准》DBJ50/T-499等标准。 | 建筑门窗工程
71 | 重庆2024年 | 热塑性暖边密封中空玻璃 | 产品类 | 绿色低碳建筑材料 | 技术介绍：以热塑间隔密封胶为暖边条及第一道密封材料制成的中空玻璃。热塑间隔密封胶是以聚异丁烯、丁基橡胶和分子筛等材料制成，经加热挤出涂敷成型且具有间隔支撑及干燥等功能。 性能特点：露点不大于-50℃；水分渗透指数I不大于0.12，平均值Iav不大于0.10；保温性能和密封性能好，能有效减缓惰性气体泄漏，延长使用寿命。 执行标准：《中空玻璃》GB/T 11944，参照《中空玻璃用热塑间隔密封胶》T/ZBH 024等标准。 | 建筑门窗及幕墙工程
72 | 重庆2024年 | 气凝胶毡保温装饰一体板 | 产品类 | 绿色低碳建筑材料 | 技术介绍：以纳米孔气凝胶绝热毡为芯材，与纸面石膏板、硅酸钙板或水泥纤维板等面板复合而成的墙体保温装饰一体板。 性能特点：导热系数不大于0.021W/（m·K），燃烧性能A级，具有保温装饰一体化、保温隔声性能好、成品厚度薄等特点。 执行标准：执行《纳米孔气凝胶复合绝热制品》GB/T 34336、《装配式保温装饰板墙体保温系统应用技术标准》DBJ50/T-452等标准，参照《挤塑聚苯乙烯复合板建筑内保温系统应用技术标准》DBJ50/T-075等标准。 | 建筑节能工程
73 | 重庆2024年 | 增强发泡混凝土轻质条板 | 产品类 | 绿色低碳建筑材料 | 技术介绍：以水泥、粉煤灰、石膏、增强剂、防水剂、发泡剂、纳米粉料等为原料，采用纤维或钢筋骨架增强，在工厂内浇筑成型的轻质条板。 性能特点：具有轻质高强、破损率小、吸水率小、耐水性能好、保温性能好等特点。 执行标准：执行《建筑隔墙用轻质条板通用技术要求》JG/T 169、《建筑用轻质隔墙条板》GB/T 23451等标准。 | 建筑墙体工程